## ORÇAMENTARIA GERAL JOÁ
PLANILHA ORÇAMENTÁRIA DE CUSTOS
CONVENENTE: PREFEITURA MUNICIPAL DE LAGOA SANTA |  |  |  |  | FOLHA Nº: 01
OBRA: PAVIMENTAÇÃO/DRENAGEM E URBANIZAÇÃO DE DIVERSOS LOGRADOUROS |  |  |  |  | DATA: 28/02/2019
LOCAL: MUNICÍPIO DE LAGOA SANTA - BAIRRO: JOÁ -RUAS SÃO PAULO, PERNAMBUCO E CHILE |  |  |  | FORMA DE EXECUÇÃO:
REGIÃO/MÊS DE REFERÊNCIA: SETOP OUT/2018 - SUDECAP OUT/2018 |  |  |  | ( ) DIRETA | ( x )INDIRETA |  | BDI
PRAZO DE EXECUÇÃO: 2 MESES | [6 empty] | 30.49%
ITEM | CÓDIGO | DESCRIÇÃO | UNIDADE | QUANTIDADE | PREÇO UNITÁRIO S/ BDI | PREÇO UNITÁRIO C/ BDI | PREÇO TOTAL
1 |  | ADMINISTRAÇÃO DA OBRA/SERVIÇOS PRELIMINARES |  |  |  | 0 | 11340.23
1.1 | MOB-DES-005 | OBRAS ATÉ O VALOR DE 1.000.000,00 (1,5%) | UNID. | 1 | 6025.3318 | 7862.46 | 7862.46
1.2 | IIO-CON-015 | CONTAINER 6,00 X 2,30 X 2,50 M COM ISOLAMENTO TÉRMICO - ESCRITÓRIO COM AR CONDICIONADO E SANITÁRIO COMPLETO | MES | 2 | 790.82 | 1031.94 | 2063.88
1.3 | IO-PLA-005 | FORNECIMENTO E COLOCAÇÃO DE PLACA DE OBRA EM CHAPA GALVANIZADA (3,00 X 1,5 0 M) - EM CHAPA GALVANIZADA 0,26 AFIXADAS COM REBITES 540 E PARAFUSOS 3/8, EM ESTRUTURA METÁLICA VIGA U 2" ENRIJECIDA COM METALON 20 X 20, SUPORTE EM EUCALIPTO AUTOCLAVADO PINTADAS | UND | 1 | 1083.52 | 1413.89 | 1413.89
2 |  | TRABALHOS EM TERRA |  |  |  | 0 | 73677.23
2.1 | PRE-DES-005 | DESMATAMENTO, DESTOCAMENTO E LIMPEZA INCLUSIVE TRANSPORTE ATÉ 50 M | M2 | 6976.75 | 0.33 | 0.43 | 3000
2.2 | TER-ESC-015 | ESCAVAÇAO E CARGA MECANIZADA EM MATERIAL DE 1ª CATEGORIA | M3 | 2093.025 | 3.3 | 4.31 | 9020.92
2.3 | TRA-CAR-010 | CARGA DE MATERIAL DE QUALQUER NATUREZA SOBRE CAMINHÃO -MECÂNICA | M3 | 2720.9325 | 1.35 | 1.76 | 4788.84
2.4 | TRA-CAM-020 | TRANSPORTE DE MATERIAL DE QUALQUER NATUREZA EM CAMINHÃO DMT > 5 KM (DENTRO DO PERÍMETRO URBANO) | M3XKM | 13604.6625 | 3.2 | 4.18 | 56867.48
3 |  | PAVIMENTAÇÃO |  |  |  | 0 | 371230.59
3.1 | OBR-VIA-130 | REGULARIZAÇÃO DO SUB-LEITO (PROCTOR INTERMEDIÁRIO) | M² | 6342.5 | 0.8 | 1.04 | 6596.2
3.2 | OBR-VIA-135 | REFORÇO DO SUB-LEITO (EXECUÇÃO, INCLUINDO ESCAVAÇÃO, CARGA, DESCARGA, HOMOGENIZAÇÃO, UMIDECIMENTO, ESPALHAMENTO E COMPACTAÇÃO DO MATERIAL) | M3 | 1268.5 | 10 | 13.05 | 16553.93
3.3 | RO-44461 | BASE, COM MISTURA NA PISTA, DE BICA CORRIDA MELHORADA COM 2% DE CIMENTO, COMPACTADA NA ENERGIA DO PROCTOR MODIFICADO (EXECUÇÃO, INCLUINDO FORNECIMENTO E TRANSPORTE DO CIMENTO, FORNECIMENTO DA BICA CORRIDA, ESPALHAMENTO, UMIDECIMENTO, HOMOGENEIZAÇÃO E COMPACTAÇÃO DA MISTURA; EXCLUI O TRANSPORTE DA BICA CORRIDA) | M³ | 1268.5 | 69.64 | 90.87 | 115268.6
3.4 | OBR-VIA-360 | TRANSPORTE DE AGREGADOS PARA CONSERVAÇÃO. DISTÂNCIA MÉDIA DE TRANSPORTE DE 20,10 A 25,00 KM (DMT=25KM) (BASE) | M³XKM | 13953.5 | 0.79 | 1.03 | 14372.11
3.5 | OBR-VIA-160 | IMPRIMAÇÃO (EXECUÇÃO, INCLUINDO FORNECIMENTO E TRANSPORTE DO MATERIAL BETUMINOSO) | M² | 6342.5 | 5.36 | 6.99 | 44334.08
3.6 | OBR-VIA-165 | PINTURA DE LIGAÇÃO (EXECUÇÃO, INCLUINDO FORNECIMENTO E TRANSPORTE DO MATERIAL BETUMINOSO) | M² | 6342.5 | 1.13 | 1.47 | 9323.48
3.7 | OBR-VIA-180 | CONCRETO BETUMINOSO USINADO A QUENTE (FAIXA C) (EXECUÇÃO, INCLUINDO USINAGEM, APLICAÇÃO, ESPALHAMENTO E COMPACTAÇÃO, FORNECIMENTO E TRANSPORTE DOS AGREGADOS E DO MATERIAL BETUMINOSO; EXCLUI O TRANSPORTE DA USINA ATÉ A PISTA) | M³ | 190.275 | 622.73 | 812.6 | 154621.53
3.8 | OBR-VIA-370 | TRANSPORTE DE AGREGADOS PARA CONSERVAÇÃO. DISTÂNCIA MÉDIA DE TRANSPORTE > 50,10 KM (DMT=60KM)(TRANSPORTE DE MATERIAL BETUMINOSO CBUQ) | M³XKM | 11416.5 | 0.68 | 0.89 | 10160.69
4 |  | URBANIZAÇÃO E OBRAS COMPLEMENTARES |  |  |  |  | 103359.42
4.1 | URB-MFC-005 | MEIO-FIO DE CONCRETO PRÉ-MOLDADO TIPO A - (12 X 16,7 X 35) CM, INCLUSIVE ESCAVAÇÃO E REATERRO | M | 1268.5 | 39.77 | 51.9 | 65835.15
4.2 | DRE-SAR-010 | SARJETA TIPO 2 - 50 X 5 CM, I = 15 %, PADRÃO DEER-MG | M | 1268.5 | 18.35 | 23.94 | 30367.89
4.3 | URB-RAM-005 | RAMPA PARA ACESSO DE DEFICIENTE, EM CONCRETO SIMPLES FCK = 25 MPA, DESEMPENADA, COM PINTURA INDICATIVA, 02 DEMÃOS | UN | 22 | 249.28 | 325.29 | 7156.38
TOTAL DA OBRA | [6 empty] | 559607.47 | 401688.79 | 6025.3318
TOTAL GERAL DA OBRA | [6 empty] | 559607.47
BRENO SALOMÃO GOMES |  |  | DIORGENES DE SOUZA BARBOSA
SECRETÁRIO DE DESENVOLVIMENTO URBANO |  |  | DIRETOR DE OBRAS
PREFEITURA MUNICIPAL DE LAGOA SANTA
Secretaria Municipal de desenvolvimento Urbano
Diretoria de Obras
PREFEITURA MUNICIPAL DE LAGOA SANTA
Secretaria Municipal de desenvolvimento Urbano
Diretoria de Obras

## Mémoria de Cálculo - obra
| MEMÓRIA DE CÁLCULO | [8 empty] | STATUS
| CONVENENTE: PREFEITURA MUNICIPAL DE LAGOA SANTA | [6 empty] | CONTRATO:
P. ADM.
| LOCAL: RUAS CHILE, SÃO PAULO E PERNAMBUCO | [6 empty] | Xª. MEDIÇÃO
| COD. | DESCRIÇÃO |  |  |  |  | UNID. | QUANT. | OBSERVAÇÃO
| 2 | TRABALHOS EM TERRA
| 2.1 | DESMATAMENTO, DESTOCAMENTO E LIMPEZA INCLUSIVE TRANSPORTE ATÉ 50 M
|  | COMP. | LARG. | ALT. |  |  | M² | 6976.75
|  | 634.25 | 11 |  |  |  |  | 0 | Limpeza de área para execução de pavimento.
| TOTAL................................................................................................................ | [6 empty] | 6976.75
| 2 | TRABALHOS EM TERRA
| 2.2 | ESCAVAÇAO E CARGA MECANIZADA EM MATERIAL DE 1ª CATEGORIA
|  | COMP. | LARG. | ALT.
|  | 634.25 | 11 | 0.3 |  |  | M3 | 2093.025 | Limpeza de área para execução de pavimento.
| TOTAL................................................................................................................ | [6 empty] | 2093.025
| 2 | TRABALHOS EM TERRA
| 2.3 | CARGA DE MATERIAL DE QUALQUER NATUREZA SOBRE CAMINHÃO -MECÂNICA
|  | COMP. | LARG. | ALT. | EMPOLAMENTO |  | M2 | 6976.75
|  | 634.25 | 11 | 0.3 | 1.3 |  | M3 | 2720.9325 | Carga de material proveniente de limpeza.
| TOTAL................................................................................................................ | [6 empty] | 2720.9325
| 2 | TRABALHOS EM TERRA
| 2.1 | TRANSPORTE DE MATERIAL DE QUALQUER NATUREZA EM CAMINHÃO DMT > 5 KM (DENTRO DO PERÍMETRO URBANO) |  |  |  |  | M3XKM
|  | QUANT. | DMT
|  | 2720.9325 | 5 |  |  |  |  | 13604.6625 | Transporte de material proveniente de limpeza.
| TOTAL................................................................................................................ | [6 empty] | 13604.6625
3 | 3 | PAVIMENTAÇÃO
6 | 3.1 | REGULARIZAÇÃO DO SUB-LEITO (PROCTOR INTERMEDIÁRIO) |  |  |  |  | M²
|  | COMP. | LARG. | ALT.
|  | 634.25 | 10 |  |  |  |  | 6342.5 | Para retirada de material saturado.
6342.5
| 3 | PAVIMENTAÇÃO
| 3.2 | REFORÇO DO SUB-LEITO (EXECUÇÃO, INCLUINDO ESCAVAÇÃO, CARGA, DESCARGA, HOMOGENIZAÇÃO, UMIDECIMENTO, ESPALHAMENTO E COMPACTAÇÃO DO MATERIAL)
[7 empty] | M³ | 1268.5 | SUB BASE
|  | COMP. | LARG. | ESP.
|  | 634.25 | 10 | 0.2
| 3 | PAVIMENTAÇÃO
| 3.3 | BASE, COM MISTURA NA PISTA, DE BICA CORRIDA MELHORADA COM 2% DE CIMENTO, COMPACTADA NA ENERGIA DO PROCTOR MODIFICADO (EXECUÇÃO, INCLUINDO FORNECIMENTO E TRANSPORTE DO CIMENTO, FORNECIMENTO DA BICA CORRIDA, ESPALHAMENTO, UMIDECIMENTO, HOMOGENEIZAÇÃO E COMP |  |  |  |  | M³
|  | COMP. | LARG. | ESP.
|  | 634.25 | 10 | 0.2 |  |  |  | 1268.5 | Base em bica corrida.
1268.5
| 3 | PAVIMENTAÇÃO
| 3.4 | TRANSPORTE DE AGREGADOS PARA CONSERVAÇÃO. DISTÂNCIA MÉDIA DE TRANSPORTE DE 20,10 A 25,00 KM (DMT=25KM) (BASE) |  |  |  |  | M³XKM
|  | QUANT | DMT
|  | 1268.5 | 11 |  |  |  |  | 13953.5 | Transporte da bica corrida
13953.5
3 | 3 | PAVIMENTAÇÃO
13 | 3.5 | IMPRIMAÇÃO (EXECUÇÃO, INCLUINDO FORNECIMENTO E TRANSPORTE DO MATERIAL BETUMINOSO) |  |  |  |  | M²
|  | COMP. | LARG.
|  | 634.25 | 10 |  |  |  |  | 6342.5 | Imprimação.
6342.5
3 | 3 | PAVIMENTAÇÃO
15 | 3.6 | PINTURA DE LIGAÇÃO (EXECUÇÃO, INCLUINDO FORNECIMENTO E TRANSPORTE DO MATERIAL BETUMINOSO) |  |  |  |  | M²
|  | COMP. | LARG.
|  | 634.25 | 10 |  |  |  |  | 6342.5 | Pintura de Ligação.
6342.5
3 | 3. | PAVIMENTAÇÃO
17 | 3.7 | CONCRETO BETUMINOSO USINADO A QUENTE (FAIXA C) (EXECUÇÃO, INCLUINDO USINAGEM, APLICAÇÃO, ESPALHAMENTO E COMPACTAÇÃO, FORNECIMENTO E TRANSPORTE DOS AGREGADOS E DO MATERIAL BETUMINOSO; EXCLUI O TRANSPORTE DA USINA ATÉ A PISTA) |  |  |  |  | M³
|  | COMP. | LARG. | ESP. | DENS. |  | M³ | 190.275
|  | 634.25 | 10 | 0.03 | 2.4 |  |  | 456.66 | Execução de CBUQ - Faixa C.
456.66
3 | 3 | PAVIMENTAÇÃO |  |  |  | (TRANSP. USINA PARA OBRA)
20 | 3.8 | TRANSPORTE DE AGREGADOS PARA CONSERVAÇÃO. DISTÂNCIA MÉDIA DE TRANSPORTE > 50,10 KM (DMT=60KM)(TRANSPORTE DE MATERIAL BETUMINOSO CBUQ) |  |  |  |  | M³XKM
|  | QUANT | DENS. CBUQ ( T/M3 ) | KM
|  | 190.275 | 2.4 | 60 |  |  |  | 11416.5 | Transporte do CBUQ da Usina para a Obra.
11416.5
21 | 4 | URBANIZAÇÃO E OBRAS COMPLEMENTARES
4.1
22 |  | MEIO FIO DE CONCRETO PRÉ MOLDADO TIPO A (12 X 16,7 X 35) CM |  |  |  |  | M
|  | COMP. | QUANT
|  | 634.25 | 2 |  |  |  |  | 1268.5 | Meio Fio.
1268.5
23 | 4 |  | URBANIZAÇÃO E OBRAS COMPLEMENTARES
24 | 4.2 | SARJETA TIPO 2 - 50 X 5 CM, I = 15 %, PADRÃO DEER-MG |  |  |  |  | M
|  | COMP. | QUANT
|  | 634.25 | 2 |  |  |  |  | 1268.5
1268.5
| 4 | URBANIZAÇÃO E OBRAS COMPLEMENTARES
| 4.3 | RAMPA PARA ACESSO DE DEFICIENTE, EM CONCRETO SIMPLES FCK = 25 MPA, DESEMPENADA, COM PINTURA INDICATIVA, 02 DEMÃOS
UND
|  |  |  | QUANT |  |  |  | 10
10
10
Lagoa Santa, 28 de Fevereiro de 2019.

## CRONOGRAMA
CRONOGRAMA FÍSICO-FINANCEIRO
OBRA: PAVIMENTAÇÃO/DRENAGEM E URBANIZAÇÃO DE DIVERSOS LOGRADOUROS
CONVENENTE: PREFEITURA MUNICIPAL DE LAGOA SANTA | [5 empty] | PRAZO DA OBRA: 02 MESES
|  |  |  | 1° MÊS |  | 2° MÊS
ITEM | ETAPAS/DESCRIÇÃO | FÍSICO/ FINANCEIRO | TOTAL ETAPAS | 1° QUINZENA | 2° QUINZENA | 1° QUINZENA | 2° QUINZENA
1 | ADMINISTRAÇÃO DA OBRA/SERVIÇOS PRELIMINARES | 2.026% | 100% | 26% | 24% | 24% | 26%
|  | 11340.23 | 11340.23 | 2948.4598 | 2721.6552 | 2721.6552 | 2948.4598
2 | TRABALHOS EM TERRA | 13.17% | 100% | 35% | 45% | 15% | 5%
|  | 73677.23 | 73677.23 | 25787.0305 | 33154.7535 | 11051.5845 | 3683.8615
2 | PAVIMENTAÇÃO | 66.34% | 100% | 25% | 35% | 30% | 10%
|  | 371230.59 | 371230.59 | 92807.6475 | 129930.7065 | 111369.177 | 37123.059
3 | URBANIZAÇÃO E OBRAS COMPLEMENTARES | 18.47% | 100% | 5% | 30% | 35% | 30%
|  | 103359.42 | 103359.42 | 5167.971 | 31007.826 | 36175.797 | 31007.826
TOTAL |  | 100% | 100% | 22.64% | 35.17% | 28.83% | 13.36%
|  | 559607.47 | 559607.47 | 126711.1088 | 196814.9412 | 161318.2137 | 74763.2063
BRENO SALOMÃO GOMES
SECRETÉRIO DE DESENVOLVIMENTO URBANO

## BDI TCU 2622 -URBANAS
Acórdão 2622/2013
CALCULO DO BDI -RODOVIAS , FERROVIAS E CONGENERES
CONTRATO
Proponente
PREFEITURA MUNICIPAL DE LAGOA SANTA
Empreendimento ( Nome/Apelido)
PAVIMENTAÇÃO DE VARIOS LOGRADOUROS NO BAIRRO JOÁ
Programa
Município | [5 empty] | UF
LAGOA SANTA | [5 empty] | MG
Gestor
Parâmetros para cálculo do BDI
Itens Admissíveis | Intervalos admissíveis sem justificativa |  |  |  | Índices adotados
Administração Central (AC) | De | 3.8% | até | 4.67% | Administração Central (AC) | 3.85% |  |  | 0.042 | 0.038
Seguro e Garantia (S+G) | De | 0.32% | até | 0.74% | Seguro e Garantia (S+G) | 0.35% |  |  | 0.0038 | 0.0038
Risco (R) | De | 0.5% | até | 0.97% | Risco (R) | 0.58% |  |  | 0.0054 | 0.0054
Despesas financeiras (DF) | De | 1.02% | até | 1.21% | Despesas financeiras (DF) | 1.06% |  |  | 0.0108 | 0.0105
Lucro (L) | De | 6.64% | até | 8.69% | Lucro (L) | 7.03% |  |  | 0.068 | 0.0664
Tributos (T) | De | 5.65% | até | 8.65% | Tributos (T) | 8.65% |  |  | 0.0865 | 0.0565
INSS desoneração (E) |  | 0% | ou | 4.5% | INSS desoneração (E) | 4.5% | 0 |  | 0.045 | 0
Controle
Administração Central (AC) | ok
Seguro e Garantia (S+G) | ok | [5 empty] | BDI ADMISSÍVEL | BDI NÃO ADMISSÍVEL
Risco (R) | ok | [5 empty] | 0.256 | 0.3066
Despesas financeiras (DF) | ok | [5 empty] | 0.196 | 0.2423
Lucro (L) | ok
Tributos (T) | ok
INSS desoneração (E) | ok
BDI CALCULADO ----> | BDI = [(1+AC+S+R+G)*(1+DF)*(1+L)/(1-(T+E))-1] |  |  |  |  | 30.49%
BDI ADMISSÍVEL
TRIBUTOS PRATICADOS NO MUNICÍPIO
ISS | 5%
PIS/COFINS | 3.65%
Nos percentuais referentes a tributos deverá ser considerado para efeito de calculo o ISS do município ou correspondente na sua inserção no Simples Nacional;