## NS1145148935
Cliente: |  |  | Empresa Projetista: |  |  |  | PROJETO DE ILUMINAÇÃO PÚBLICA
NS/Projeto: | 1145148935 |  |  |  | Resp. Técnico: | André Eduardo do N. Gomes |  | DADOS DO CLIENTE
Item: | 67.2E | RUA RITA TEIXEIRA - BAIRRO PALMITAL (EXTENSÃO E INSTALAÇÃO DE IP) |  |  | CREA: | MG-132.937/D | BDI (UTILIZADO) | PREFEITURA MUNICIPAL DE LAGOA SANTA CNPJ: 73.357.469/0001-56 ENDEREÇO: RUA SÃO JOÃO, Nª 290 - CENTRO CEP: 33.400-000
33.82%
Data: | 2022-04-05 |  |  |  | Revisão: | 1
LISTA DE MATERIAIS E MÃO DE OBRA PARA EXECUÇÃO
ITEM | CÓDIGO | DESCRIÇÃO |  | UNIDADE | QUANT. | PREÇO UNIT. SEM BDI | PREÇO UNIT. COM BDI | PREÇO TOTAL SEM BDI | PREÇO TOTAL COM BDI
1 | 229005 | ALCA PREF CA/CAL 70MM2 |  | PC | 2 | 12.6736 | 16.9598 | 25.3471 | 33.9195
2 | 75721 | ARRUELA QUADRADA 38X18X3MM |  | PC | 1 | 0.89908 | 1.2031 | 0.89908 | 1.2031
3 | 327692 | BRACADEIRA PLAST CB MULT |  | PC | 4 | 1.3832 | 1.851 | 5.5328 | 7.404
4 | 2931 | CB ACO MR CL.A 6.4MM 7F |  | KG | 4.5 | 5.308 | 7.1032 | 23.8861 | 31.9644
5 | 231589 | CB TRIP CA 2X1X70+70 1KV |  | M | 43 | 27.0588 | 36.2102 | 1163.5305 | 1557.0366
6 | 236877 | CINTA ACO D 210MM |  | PC | 1 | 31.537 | 42.2028 | 31.537 | 42.2028
7 | 231175 | CONECTOR ATER DE FERRAGENS DE IP |  | PC | 1 | 2.4552 | 3.2855 | 2.4552 | 3.2855
8 | 227777 | CONECTOR H ITEM 2 - 27-54 / 13-34MM2 |  | PC | 1 | 4.6683 | 6.2471 | 4.6683 | 6.2471
9 | 227785 | CONECTOR H ITEM 3 - 42-67 / 42-67MM2 |  | PC | 3 | 7.5211 | 10.0648 | 22.5634 | 30.1944
10 | 227389 | CONECTOR TERMINAL COMP 1F ACO 6,4/21MM2 |  | PC | 1 | 3.5099 | 4.6969 | 3.5099 | 4.6969
11 | 222539 | HASTE ATERRAMENTO 2,40M |  | PC | 1 | 59.0799 | 79.0608 | 59.0799 | 79.0608
12 | MOCAPA | MÃO DE OBRA POSTE A APROVEITAR |  | US | 1 | 881.8125 | 1180.0415 | 881.8125 | 1180.0415
13 | MOCAPI | MÃO DE OBRA POSTE A INSTALAR |  | US | 1 | 2519.4642 | 3371.547 | 2519.4642 | 3371.547
14 | 237289 | OLHAL P/ PARAFUSO 70KN |  | PC | 4 | 25.7967 | 34.5211 | 103.1867 | 138.0845
15 | 66878 | PARAF.CAB.ABAUL.M16X 45MM |  | PC | 1 | 3.7346 | 4.9977 | 3.7346 | 4.9977
16 | 66886 | PARAF.CAB.ABAUL.M16X 70MM |  | PC | 2 | 4.4262 | 5.9232 | 8.8525 | 11.8464
17 | 74823 | PARAF.CAB.QUAD.M16X250MM |  | PC | 1 | 9.4749 | 12.6793 | 9.4749 | 12.6793
18 | 74831 | PARAF.CAB.QUAD.M16X300MM |  | PC | 1 | 11.2039 | 14.9931 | 11.2039 | 14.9931
19 | 207373 | POSTE CONC DT 11M 300DAN |  | PC | 1 | 999.362 | 1337.3462 | 999.362 | 1337.3462
20 | 237768 | SAPATILHA |  | PC | 2 | 2.9566 | 3.9565 | 5.9132 | 7.913
21 | 230102 | ALCA PARA ESTRIBO ABERTA |  | PC | 1 | 18.6213 | 24.9191 | 18.6213 | 24.9191
22 | 75721 | ARRUELA QUADRADA 38X18X3MM |  | PC | 1 | 0.89908 | 1.2031 | 0.89908 | 1.2031
23 | 258905 | BRACO P/ IP TIPO CURTO |  | PC | 1 | 63.1777 | 84.5443 | 63.1777 | 84.5443
24 | 2931 | CB ACO MR CL.A 6.4MM 7F |  | KG | 0.2 | 5.308 | 7.1032 | 1.0616 | 1.4206
25 | 225615 | CB CU 1X 1,5MM2 1KV XLPE |  | M | 8 | 1.8327 | 2.4526 | 14.6619 | 19.6206
26 | 231175 | CONECTOR ATER DE FERRAGENS DE IP |  | PC | 2 | 2.4552 | 3.2855 | 4.9104 | 6.571
27 | 227850 | CONECTOR CUNHA CU ITEM 1 |  | PC | 1 | 6.5529 | 8.7691 | 6.5529 | 8.7691
28 | 227777 | CONECTOR H ITEM 2 - 27-54 / 13-34MM2 |  | PC | 1 | 4.6683 | 6.2471 | 4.6683 | 6.2471
29 | 379679 | CONECTOR PERFURAÇÃO 35-120 / 1,5MM2 |  | PÇ | 2 | 7.7113 | 10.3193 | 15.4227 | 20.6386
30 | 352237 | IDENTIFICADOR DE FASE A |  | PC | 1 | 1.4178 | 1.8973 | 1.4178 | 1.8973
31 | 352242 | IDENTIFICADOR DE FASE B |  | PC | 1 | 1.4178 | 1.8973 | 1.4178 | 1.8973
32 | 352260 | IDENTIFICADOR DE FASE C |  | PC | 1 | 1.4178 | 1.8973 | 1.4178 | 1.8973
33 | LED60 | LUMINARIA FECHADA COM LAMP. LED 60W |  | PC | 1 | 1101.7361 | 1474.3432 | 1101.7361 | 1474.3432
34 | 74849 | PARAF.CAB.QUAD.M16X350MM |  | PC | 1 | 14.9558 | 20.0139 | 14.9558 | 20.0139
35 | 327361 | RELE FOTOELÉTRICO ELETRÔNICO 105-305V |  | PC | 1 | 33.1276 | 44.3314 | 33.1276 | 44.3314
TOTALCOM BDI | [8 empty] | 9594.9779