## xxxxxxx
Cliente: |  |  | Empresa Projetista: |  |  |  | PROJETO DE ILUMINAÇÃO PÚBLICA
NS/Projeto: | - |  |  |  | Resp. Técnico: | André Eduardo do N. Gomes |  | DADOS DO CLIENTE
Item: | 102.6E | ALAMEDA ANTÔNIO NOBRE - BAIRRO LUNDCÉIA (EXTENSÃO DE REDE E INSTALAÇÃO DE IP) |  |  | CREA: | MG-132.937/D | BDI (UTILIZADO) | PREFEITURA MUNICIPAL DE LAGOA SANTA CNPJ: 73.357.469/0001-56 ENDEREÇO: RUA SÃO JOÃO, Nª 290 - CENTRO CEP: 33.400-000
33.82%
Data: | 2022-02-10 |  |  |  | Revisão: | 1
LISTA DE MATERIAIS E MÃO DE OBRA PARA EXECUÇÃO
ITEM | CÓDIGO | DESCRIÇÃO |  | UNIDADE | QUANT. | PREÇO UNIT. SEM BDI | PREÇO UNIT. COM BDI | PREÇO TOTAL SEM BDI | PREÇO TOTAL COM BDI
1 | 229005 | ALCA PREF CA/CAL 70MM2 |  | PC | 8 | 12.6736 | 16.9598 | 101.3886 | 135.6782
2 | 327692 | BRACADEIRA PLAST CB MULT |  | PC | 16 | 1.3832 | 1.851 | 22.1312 | 29.616
3 | 2931 | CB ACO MR CL.A 6.4MM 7F |  | KG | 9 | 5.308 | 7.1032 | 47.7723 | 63.9289
4 | 226373 | CB QUAD CA 3X1X 70+70 1KV |  | M | 90 | 36.4819 | 48.8201 | 3283.371 | 4393.8071
5 | 236851 | CINTA ACO D 190MM |  | PC | 1 | 31.3122 | 41.902 | 31.3122 | 41.902
6 | 236877 | CINTA ACO D 210MM |  | PC | 3 | 31.537 | 42.2028 | 94.6109 | 126.6083
7 | 236885 | CINTA ACO D 220MM |  | PC | 3 | 34.7356 | 46.4832 | 104.2068 | 139.4496
8 | 236893 | CINTA ACO D 230MM |  | PC | 1 | 33.3005 | 44.5628 | 33.3005 | 44.5628
9 | 231175 | CONECTOR ATER DE FERRAGENS DE IP |  | PC | 5 | 2.4552 | 3.2855 | 12.2759 | 16.4276
10 | 227777 | CONECTOR H ITEM 2 - 27-54 / 13-34MM2 |  | PC | 2 | 4.6683 | 6.2471 | 9.3366 | 12.4942
11 | 227785 | CONECTOR H ITEM 3 - 42-67 / 42-67MM2 |  | PC | 2 | 7.5211 | 10.0648 | 15.0423 | 20.1296
12 | 327726 | CONECTOR PERFURAÇAO 16-70MM2/6-35MM2 |  | PC | 3 | 15.1288 | 20.2453 | 45.3863 | 60.7359
13 | 327767 | CONECTOR PERFURAÇAO 70-120 / 70-120MM2 |  | PC | 3 | 26.4364 | 35.3772 | 79.3092 | 106.1316
14 | 227389 | CONECTOR TERMINAL COMP 1F ACO 6,4/21MM2 |  | PC | 2 | 3.5099 | 4.6969 | 7.0197 | 9.3938
15 | 222539 | HASTE ATERRAMENTO 2,40M |  | PC | 2 | 59.0799 | 79.0608 | 118.1599 | 158.1215
16 | MOCAPA | MÃO DE OBRA POSTE A APROVEITAR |  | US | 2 | 881.8125 | 1180.0415 | 1763.625 | 2360.0829
17 | MOCAPI | MÃO DE OBRA POSTE A INSTALAR |  | US | 3 | 2519.4642 | 3371.547 | 7558.3927 | 10114.6411
18 | 237289 | OLHAL P/ PARAFUSO 70KN |  | PC | 16 | 25.7967 | 34.5211 | 412.7469 | 552.3379
19 | 66878 | PARAF.CAB.ABAUL.M16X 45MM |  | PC | 16 | 3.7346 | 4.9977 | 59.7542 | 79.9631
20 | 66886 | PARAF.CAB.ABAUL.M16X 70MM |  | PC | 16 | 4.4262 | 5.9232 | 70.8198 | 94.7711
21 | 207415 | POSTE CONC CC 11M 300DAN |  | PC | 3 | 1141.14 | 1527.0735 | 3423.42 | 4581.2206
22 | 237768 | SAPATILHA |  | PC | 6 | 2.9566 | 3.9565 | 17.7395 | 23.7391
23 | 230102 | ALCA PARA ESTRIBO ABERTA |  | PC | 3 | 18.6213 | 24.9191 | 55.864 | 74.7572
24 | 258921 | BRACO P/ IP TIPO MEDIO |  | PC | 3 | 319.6748 | 427.7888 | 959.0244 | 1283.3665
25 | 2931 | CB ACO MR CL.A 6.4MM 7F |  | KG | 0.6 | 5.308 | 7.1032 | 3.1848 | 4.2619
26 | 225615 | CB CU 1X 1,5MM2 1KV XLPE |  | M | 42 | 1.8327 | 2.4526 | 76.9751 | 103.0081
27 | 236901 | CINTA ACO D 240MM |  | PC | 6 | 37.4847 | 50.1621 | 224.9083 | 300.9723
28 | 231175 | CONECTOR ATER DE FERRAGENS DE IP |  | PC | 6 | 2.4552 | 3.2855 | 14.7311 | 19.7131
29 | 227850 | CONECTOR CUNHA CU ITEM 1 |  | PC | 3 | 6.5529 | 8.7691 | 19.6587 | 26.3073
30 | 227777 | CONECTOR H ITEM 2 - 27-54 / 13-34MM2 |  | PC | 3 | 4.6683 | 6.2471 | 14.0049 | 18.7414
31 | 379679 | CONECTOR PERFURAÇÃO 35-120 / 1,5MM2 |  | PÇ | 6 | 7.7113 | 10.3193 | 46.268 | 61.9159
32 | 352237 | IDENTIFICADOR DE FASE A |  | PC | 3 | 1.4178 | 1.8973 | 4.2533 | 5.6918
33 | 352242 | IDENTIFICADOR DE FASE B |  | PC | 3 | 1.4178 | 1.8973 | 4.2533 | 5.6918
34 | 352260 | IDENTIFICADOR DE FASE C |  | PC | 3 | 1.4178 | 1.8973 | 4.2533 | 5.6918
35 | LED90 | LUMINARIA FECHADA COM LAMP. LED 90W |  | PÇ | 3 | 1432.98 | 1917.6138 | 4298.94 | 5752.8415
36 | 66886 | PARAF.CAB.ABAUL.M16X 70MM |  | PC | 18 | 4.4262 | 5.9232 | 79.6723 | 106.6175
37 | 327361 | RELE FOTOELÉTRICO ELETRÔNICO 105-305V |  | PC | 3 | 33.1276 | 44.3314 | 99.3829 | 132.9942
38 | SUPNIV | SUPORTE NIVELADOR DE LUMINÁRIAS |  | PÇ | 3 | 172.9 | 231.3748 | 518.7 | 694.1243
TOTAL COM BDI | [8 empty] | 31762.4394