## xxxxxxx
Cliente: |  |  | Empresa Projetista: |  |  |  | PROJETO DE ILUMINAÇÃO PÚBLICA
NS/Projeto: | - |  |  |  | Resp. Técnico: | André Eduardo do N. Gomes |  | DADOS DO CLIENTE
Item: | 7.1 | Rua Pinto Alves - Trecho 04 - Vila José Fagundes até Trevo do Campinho/ Lapinha (EFICIENTIZAÇÃO E INSTALAÇÃO DE IP) |  |  | CREA: | MG-132.937/D | BDI (UTILIZADO) | PREFEITURA MUNICIPAL DE LAGOA SANTA CNPJ: 73.357.469/0001-56 ENDEREÇO: RUA SÃO JOÃO, Nª 290 - CENTRO CEP: 33.400-000
33.82%
Data: | 2022-04-18 |  |  |  | Revisão: | 1
LISTA DE MATERIAIS E MÃO DE OBRA PARA EXECUÇÃO
ITEM | CÓDIGO | DESCRIÇÃO |  | UNIDADE | QUANT. | PREÇO UNIT. SEM BDI | PREÇO UNIT. COM BDI | PREÇO TOTAL SEM BDI | PREÇO TOTAL COM BDI
1 | 230102 | ALCA PARA ESTRIBO ABERTA |  | PC | 75 | 18.6213 | 24.9191 | 1396.5998 | 1868.9298
2 | 2931 | CB ACO MR CL.A 6.4MM 7F |  | KG | 15 | 5.308 | 7.1032 | 79.6205 | 106.5481
3 | 225615 | CB CU 1X 1,5MM2 1KV XLPE |  | M | 1050 | 1.8327 | 2.4526 | 1924.377 | 2575.2013
4 | 236901 | CINTA ACO D 240MM |  | PC | 31 | 37.4847 | 50.1621 | 1162.0263 | 1555.0236
5 | 231175 | CONECTOR ATER DE FERRAGENS DE IP |  | PC | 150 | 2.4552 | 3.2855 | 368.277 | 492.8283
6 | 227850 | CONECTOR CUNHA CU ITEM 1 |  | PC | 75 | 6.5529 | 8.7691 | 491.4683 | 657.6828
7 | 227777 | CONECTOR H ITEM 2 - 27-54 / 13-34MM2 |  | PC | 75 | 4.6683 | 6.2471 | 350.1225 | 468.5339
8 | 379679 | CONECTOR PERFURAÇÃO 35-120 / 1,5MM2 |  | PÇ | 150 | 7.7113 | 10.3193 | 1156.701 | 1547.8973
9 | 352237 | IDENTIFICADOR DE FASE A |  | PC | 75 | 1.4178 | 1.8973 | 106.3335 | 142.2955
10 | 352242 | IDENTIFICADOR DE FASE B |  | PC | 75 | 1.4178 | 1.8973 | 106.3335 | 142.2955
11 | 352260 | IDENTIFICADOR DE FASE C |  | PC | 75 | 1.4178 | 1.8973 | 106.3335 | 142.2955
12 | LED150 | LUMINARIA FECHADA COM LAMP. LED150W |  | PÇ | 75 | 1633.99 | 2186.6054 | 122549.25 | 163995.4064
13 | MOCAPAS | MÃO DE OBRA POSTE A APROVEITAR SIMPLES |  | US | 75 | 251.9464 | 337.1547 | 18895.9817 | 25286.6026
14 | 327361 | RELE FOTOELÉTRICO ELETRÔNICO 105-305V |  | PC | 75 | 33.1276 | 44.3314 | 2484.573 | 3324.8556
15 | SUPNIV | SUPORTE NIVELADOR DE LUMINÁRIAS |  | PÇ | 75 | 172.9 | 231.3748 | 12967.5 | 17353.1085
TOTAL COM BDI | [8 empty] | 219659.5046