## xxxxxxx
Cliente: |  |  | Empresa Projetista: |  |  |  | PROJETO DE ILUMINAÇÃO PÚBLICA
NS/Projeto: | - |  |  |  | Resp. Técnico: | André Eduardo do N. Gomes |  | DADOS DO CLIENTE
Item: | 101.1D | BAIRRO VILA PINTO COELHO (EFICIENTIZAÇÃO E INSTALAÇÃO DE IP) |  |  | CREA: | MG-132.937/D | BDI (UTILIZADO) | PREFEITURA MUNICIPAL DE LAGOA SANTA CNPJ: 73.357.469/0001-56 ENDEREÇO: RUA SÃO JOÃO, Nª 290 - CENTRO CEP: 33.400-000
33.82%
Data: | 2022-04-18 |  |  |  | Revisão: | 1
LISTA DE MATERIAIS E MÃO DE OBRA PARA EXECUÇÃO
ITEM | CÓDIGO | DESCRIÇÃO |  | UNIDADE | QUANT. | PREÇO UNIT. SEM BDI | PREÇO UNIT. COM BDI | PREÇO TOTAL SEM BDI | PREÇO TOTAL COM BDI
1 | 230102 | ALCA PARA ESTRIBO ABERTA |  | PC | 134 | 18.6213 | 24.9191 | 2495.2582 | 3339.1546
2 | 258921 | BRACO P/ IP TIPO MEDIO |  | PC | 84 | 319.6748 | 427.7888 | 26852.684 | 35934.2618
3 | 2931 | CB ACO MR CL.A 6.4MM 7F |  | KG | 42.1 | 5.308 | 7.1032 | 223.4681 | 299.045
4 | 225615 | CB CU 1X 1,5MM2 1KV XLPE |  | M | 2194 | 1.8327 | 2.4526 | 4021.0316 | 5380.9444
5 | 236844 | CINTA ACO D 180MM |  | PC | 40 | 29.3584 | 39.2874 | 1174.3368 | 1571.4975
6 | 236877 | CINTA ACO D 210MM |  | PC | 17 | 31.537 | 42.2028 | 536.1283 | 717.4469
7 | 236893 | CINTA ACO D 230MM |  | PC | 1 | 33.3005 | 44.5628 | 33.3005 | 44.5628
8 | 236901 | CINTA ACO D 240MM |  | PC | 56 | 37.4847 | 50.1621 | 2099.1443 | 2809.0749
9 | 236919 | CINTA ACO D 250MM |  | PC | 7 | 38.5221 | 51.5503 | 269.6548 | 360.8521
10 | 236935 | CINTA ACO D 270MM |  | PC | 2 | 41.3058 | 55.2754 | 82.6116 | 110.5509
11 | 231175 | CONECTOR ATER DE FERRAGENS DE IP |  | PC | 400 | 2.4552 | 3.2855 | 982.072 | 1314.2088
12 | 227850 | CONECTOR CUNHA CU ITEM 1 |  | PC | 134 | 6.5529 | 8.7691 | 878.0899 | 1175.06
13 | 379680 | CONECTOR CUNHA CU ITEM 8 |  | PC | 153 | 8.6623 | 11.5919 | 1325.3304 | 1773.5571
14 | 227777 | CONECTOR H ITEM 2 - 27-54 / 13-34MM2 |  | PC | 134 | 4.6683 | 6.2471 | 625.5522 | 837.114
15 | 379679 | CONECTOR PERFURAÇÃO 35-120 / 1,5MM2 |  | PÇ | 268 | 7.7113 | 10.3193 | 2066.6391 | 2765.5765
16 | 352237 | IDENTIFICADOR DE FASE A |  | PC | 185 | 1.4178 | 1.8973 | 262.2893 | 350.9955
17 | 352242 | IDENTIFICADOR DE FASE B |  | PC | 185 | 1.4178 | 1.8973 | 262.2893 | 350.9955
18 | 352260 | IDENTIFICADOR DE FASE C |  | PC | 185 | 1.4178 | 1.8973 | 262.2893 | 350.9955
19 | LED90 | LUMINARIA FECHADA COM LAMP. LED 90W |  | PÇ | 185 | 1432.98 | 1917.6138 | 265101.3 | 354758.5597
20 | MOCAPAS | MÃO DE OBRA POSTE A APROVEITAR SIMPLES |  | US | 180 | 251.9464 | 337.1547 | 45350.356 | 60687.8463
21 | 66886 | PARAF.CAB.ABAUL.M16X 70MM |  | PC | 248 | 4.4262 | 5.9232 | 1097.7075 | 1468.9522
22 | 327361 | RELE FOTOELÉTRICO ELETRÔNICO 105-305V |  | PC | 185 | 33.1276 | 44.3314 | 6128.6134 | 8201.3105
23 | SUPNIV | SUPORTE NIVELADOR DE LUMINÁRIAS |  | PÇ | 119 | 172.9 | 231.3748 | 20575.1 | 27533.5988
TOTAL COM BDI | [8 empty] | 512136.1612