## xxxxxxx
Cliente: |  |  |  | Empresa Projetista: |  |  |  | PROJETO DE ILUMINAÇÃO PÚBLICA
NS/Projeto: | - |  |  |  |  | Resp. Técnico: | André Eduardo do N. Gomes |  | DADOS DO CLIENTE
Item: | 22.2 | BAIRRO PASTINHO - (EFICIENTIZAÇÃO E INSTALAÇÃO DE IP) |  |  |  | CREA: | MG-132.937/D | BDI (UTILIZADO) | PREFEITURA MUNICIPAL DE LAGOA SANTA CNPJ: 73.357.469/0001-56 ENDEREÇO: RUA SÃO JOÃO, Nª 290 - CENTRO CEP: 33.400-000
33.82%
Data: | 2022-04-29 |  |  |  |  | Revisão: | 0
LISTA DE MATERIAIS E MÃO DE OBRA PARA EXECUÇÃO
ITEM | CÓDIGO | DESCRIÇÃO |  |  | UNIDADE | QUANT. | PREÇO UNIT. SEM BDI | PREÇO UNIT. COM BDI | PREÇO TOTAL SEM BDI | PREÇO TOTAL COM BDI
1 | 230102 | ALCA PARA ESTRIBO ABERTA |  |  | PC | 16 | 18.6213 | 24.9191 | 297.9413 | 398.705
2 | 2931 | CB ACO MR CL.A 6.4MM 7F |  |  | KG | 3.2 | 5.308 | 7.1032 | 16.9857 | 22.7303
3 | 225615 | CB CU 1X 1,5MM2 1KV XLPE |  |  | M | 140 | 1.8327 | 2.4526 | 256.5836 | 343.3602
4 | 236901 | CINTA ACO D 240MM |  |  | PC | 1 | 37.4847 | 50.1621 | 37.4847 | 50.1621
5 | 236935 | CINTA ACO D 270MM |  |  | PC | 2 | 41.3058 | 55.2754 | 82.6116 | 110.5509
6 | 231175 | CONECTOR ATER DE FERRAGENS DE IP |  |  | PC | 32 | 2.4552 | 3.2855 | 78.5658 | 105.1367
7 | 227850 | CONECTOR CUNHA CU ITEM 1 |  |  | PC | 16 | 6.5529 | 8.7691 | 104.8466 | 140.3057
8 | 227777 | CONECTOR H ITEM 2 - 27-54 / 13-34MM2 |  |  | PC | 16 | 4.6683 | 6.2471 | 74.6928 | 99.9539
9 | 379679 | CONECTOR PERFURAÇÃO 35-120 / 1,5MM2 |  |  | PÇ | 32 | 7.7113 | 10.3193 | 246.7629 | 330.2181
10 | 352237 | IDENTIFICADOR DE FASE A |  |  | PC | 16 | 1.4178 | 1.8973 | 22.6845 | 30.3564
11 | 352242 | IDENTIFICADOR DE FASE B |  |  | PC | 16 | 1.4178 | 1.8973 | 22.6845 | 30.3564
12 | 352260 | IDENTIFICADOR DE FASE C |  |  | PC | 16 | 1.4178 | 1.8973 | 22.6845 | 30.3564
13 | LED60 | LUMINARIA FECHADA COM LAMP. LED 60W |  |  | PC | 16 | 1101.7361 | 1474.3432 | 17627.7774 | 23589.4918
14 | MOCAPAS | MÃO DE OBRA POSTE A APROVEITAR SIMPLES |  |  | US | 15 | 251.9464 | 337.1547 | 3779.1963 | 5057.3205
15 | 327361 | RELE FOTOELÉTRICO ELETRÔNICO 105-305V |  |  | PC | 16 | 33.1276 | 44.3314 | 530.0422 | 709.3025
16 | SUPNIV | SUPORTE NIVELADOR DE LUMINÁRIAS |  |  | PÇ | 2 | 172.9 | 231.3748 | 345.8 | 462.7496
TOTAL COM BDI | [9 empty] | 31511.0562
52
8