## ORÇAMENTARIA GERAL
Copie estas duas colunas e cole na sua planilha
PLANILHA ORÇAMENTÁRIA DE CUSTOS
CONVENENTE: PREFEITURA MUNICIPAL DE LAGOA SANTA |  |  |  |  | FOLHA Nº: |  |  |  | ESCOLHER
OBRA: CONSTRUÇÃO DA FARMACIA DE MINAS |  |  |  |  | DATA: 01/23 |  |  |  | SINAPI | 2022-11-01
LOCAL: BAIRRO BELA VISTA, BAIRRO SOLARIUM, BAIRRO PALMITAL |  |  |  | FORMA DE EXECUÇÃO: |  |  |  |  | SUDECAP | 2022-10-01
REGIÃO/MÊS DE REFERÊNCIA: - SETOP OUT/22 - SUDECAP OUT/22 - SINAPI NOV/22 |  |  |  | ( ) DIRETA | ( x )INDIRETA | BDI |  |  | SETOP | 2022-10-01
PRAZO DE EXECUÇÃO: 18 MESES (6 MESES CADA LOTE) | [6 empty] | 31.48% |  | CPU
ITEM | CÓDIGO | DESCRIÇÃO | UNIDADE | QUANTIDADE | PREÇO UNITÁRIO S/ BDI | PREÇO UNITÁRIO C/ BDI | PREÇO TOTAL |  | INDIQUE A FONTE | VALOR
LOTE 01 - BAIRRO BELA VISTA
1 |  | INSTALAÇÃO DA OBRA |  |  |  |  | 48192.72 | 33319.28
1.1 | ED-50392 | MOBILIZAÇÃO E DESMOBILIZAÇÃO DE OBRAS ATÉ O VALOR DE 1.000.000,00 | UND | 1 | 3334.39 | 4384.06 | 4384.06
1.2 | ED-16660 | FORNECIMENTO E COLOCAÇÃO DE PLACA DE OBRA EM CHAPA GALVANIZADA #26, ESP. 0,45 MM, PLOTADA COM ADESIVO VINÍLICO, AFIXADA COM REBITES 4,8X40 MM, EM ESTRUTURA METÁLICA DE METALON 20X20 MM, ESP. 1,25 MM, INCLUSIVE SUPORTE EM EUCALIPTO AUTOCLAVADO PINTADO COM TINTA PVA DUAS (2) DEMÃOS | M2 | 6 | 291.97 | 383.88 | 2303.28 | 1751.82 | SETOP | 291.97 | FORNECIMENTO E COLOCAÇÃO DE PLACA DE OBRA EM CHAPA GALVANIZADA #26, ESP. 0,45 MM, PLOTADA COM ADESIVO VINÍLICO, AFIXADA COM REBITES 4,8X40 MM, EM ESTRUTURA METÁLICA DE METALON 20X20 MM, ESP. 1,25 MM, INCLUSIVE SUPORTE EM EUCALIPTO AUTOCLAVADO PINTADO COM TINTA PVA DUAS (2) DEMÃOS
1.3 | 01.04.13 | TAPUME METÁLICO COM BASE ENTERRADA | M2 | 156 | 44.46 | 58.46 | 9119.76 | 6935.76 | SUDECAP | 44.46 | TAPUME METÁLICO COM BASE ENTERRADA
1.4 | 01.17.01 | LOCAÇÃO DA OBRA (GABARITO) | M2 | 207.05 | 28.63 | 37.64 | 7793.36 | 5927.84 | SUDECAP | 28.63 | GABARITO
1.5 | ED-50125 | ÁREA COBERTA EM TELHA FIBROCIMENTO PARA BANCAS - PADRÃO DER-MG | M2 | 14 | 115.41 | 151.74 | 2124.36 | 1615.74 | SETOP | 115.41 | ÁREA COBERTA EM TELHA FIBROCIMENTO PARA CENTRAL DE CORTE/DOBRA/MONTAGEM EM CANTEIRO DE OBRAS, INCLUSIVE BANCADA E INSTALAÇÕES ELÉTRICAS, EXCLUSIVE VEDAÇÕES LATERAIS
1.6 | ED-16351 | LOCAÇÃO DE CONTAINER COM ISOLAMENTO TÉRMICO, TIPO 4, PARA REFEITÓRIO DE OBRA, COM MEDIDAS REFERENCIAIS DE (6) METROS COMPRIMENTO, (2,3) METROS LARGURA E (2,5) METROS ALTURA ÚTIL INTERNA, INCLUSIVE LIGAÇÕES ELÉTRICAS INTERNAS, EXCLUSIVE MOBILIZAÇÃO/DESMOBILIZAÇÃO E LIGAÇÕES PROVISÓRIAS EXTERNAS | MÊS | 6 | 601.72 | 791.14 | 4746.84 | 3610.32 | SETOP | 601.72 | LOCAÇÃO DE CONTAINER COM ISOLAMENTO TÉRMICO, TIPO 4, PARA REFEITÓRIO DE OBRA, COM MEDIDAS REFERENCIAIS DE (6) METROS COMPRIMENTO, (2,3) METROS LARGURA E (2,5) METROS ALTURA ÚTIL INTERNA, INCLUSIVE LIGAÇÕES ELÉTRICAS INTERNAS, EXCLUSIVE MOBILIZAÇÃO/DESMOBILIZAÇÃO E LIGAÇÕES PROVISÓRIAS EXTERNAS
1.8 | ED-16354 | LOCAÇÃO DE CONTAINER COM ISOLAMENTO TÉRMICO, TIPO 7, PARA VESTIÁRIO DE OBRA COM QUATRO (4) CHUVEIROS, TRÊS (3) VASOS SANITÁRIOS, UM (1) MICTÓRIO E UM (1) LAVATÓRIO, COM MEDIDAS REFERENCIAIS DE (6) METROS COMPRIMENTO, (2,3) METROS LARGURA E (2,5) METROS ALTURA ÚTIL INTERNA, INCLUSIVE LIGAÇÕES ELÉTRICAS E HIDROSSANITÁRIAS INTERNAS, EXCLUSIVE MOBILIZAÇÃO/DESMOBILIZAÇÃO E LIGAÇÕES PROVISÓRIAS EXTERNAS | MÊS | 6 | 787.91 | 1035.94 | 6215.64 | 4727.46 | SETOP | 787.91 | LOCAÇÃO DE CONTAINER COM ISOLAMENTO TÉRMICO, TIPO 7, PARA VESTIÁRIO DE OBRA COM QUATRO (4) CHUVEIROS, TRÊS (3) VASOS SANITÁRIOS, UM (1) MICTÓRIO E UM (1) LAVATÓRIO, COM MEDIDAS REFERENCIAIS DE (6) METROS COMPRIMENTO, (2,3) METROS LARGURA E (2,5) METROS ALTURA ÚTIL INTERNA, INCLUSIVE LIGAÇÕES ELÉTRICAS E HIDROSSANITÁRIAS INTERNAS, EXCLUSIVE MOBILIZAÇÃO/DESMOBILIZAÇÃO E LIGAÇÕES PROVISÓRIAS EXTERNAS
1.9 | ED-16350 | LOCAÇÃO DE CONTAINER COM ISOLAMENTO TÉRMICO, TIPO 3, PARA DEPÓSITO/FERRAMENTARIA DE OBRA, COM MEDIDAS REFERENCIAIS DE (6) METROS COMPRIMENTO, (2,3) METROS LARGURA E (2,5) METROS ALTURA ÚTIL INTERNA, INCLUSIVE LIGAÇÕES ELÉTRICAS INTERNAS, EXCLUSIVE MOBILIZAÇÃO/DESMOBILIZAÇÃO E LIGAÇÕES PROVISÓRIAS EXTERNAS | MÊS | 6 | 676.36 | 889.28 | 5335.68 | 4058.16 | SETOP | 676.36 | LOCAÇÃO DE CONTAINER COM ISOLAMENTO TÉRMICO, TIPO 3, PARA DEPÓSITO/FERRAMENTARIA DE OBRA, COM MEDIDAS REFERENCIAIS DE (6) METROS COMPRIMENTO, (2,3) METROS LARGURA E (2,5) METROS ALTURA ÚTIL INTERNA, INCLUSIVE LIGAÇÕES ELÉTRICAS INTERNAS, EXCLUSIVE MOBILIZAÇÃO/DESMOBILIZAÇÃO E LIGAÇÕES PROVISÓRIAS EXTERNAS
1.11 | ED-50137 | MOBILIZAÇÃO E DESMOBILIZAÇÃO DE CONTAINER, INCLUSIVE INSTALAÇÃO E TRANSPORTE COM CAMINHÃO GUINDAUTO (MUNCK) | UND | 3 | 672.56 | 884.28 | 2652.84 | 2017.68 | SETOP | 672.56 | MOBILIZAÇÃO E DESMOBILIZAÇÃO DE CONTAINER, INCLUSIVE CARGA, DESCARGA E TRANSPORTE EM CAMINHÃO CARROCERIA COM GUINDAUTO (MUNCK), EXCLUSIVE LOCAÇÃO DO CONTAINER
1.12 | 01.29.01 | ANDAIME FACHADEIRO INCLUSIVE FORRO METALICO | M2/MÊS | 90 | 11 | 14.46 | 1301.4 | 990 | SUDECAP | 11 | ANDAIME FACHADEIRO INCLUSIVE FORRO METALICO
1.13 | 01.29.03 | MONTAGEM DE ANDAIME FACHADEIRO | M2 | 180 | 1.8 | 2.37 | 426.6 | 324 | SUDECAP | 1.8 | MONTAGEM DE ANDAIME FACHADEIRO
1.14 | ED-9076 | FORNECIMENTO DE ANDAIME METÁLICO TUBULAR TIPO TORRE (LOCAÇÃO), INCLUSIVE RODÍZIOS, EXCLUSIVE MONTAGEM E DESMONTAGEM | M/MÊS | 30 | 20 | 26.3 | 789 | 600 | SETOP | 20 | FORNECIMENTO DE ANDAIME METÁLICO TUBULAR TIPO TORRE (LOCAÇÃO), INCLUSIVE RODÍZIOS, EXCLUSIVE MONTAGEM E DESMONTAGEM
1.15 | ED-9077 | MONTAGEM E DESMONTAGEM DE ANDAIME METÁLICO TUBULAR TIPO TORRE, EXCLUSIVE FORNECIMENTO DO ANDAIME | M | 90 | 8.45 | 11.11 | 999.9 | 760.5 | SETOP | 8.45 | MONTAGEM E DESMONTAGEM DE ANDAIME METÁLICO TUBULAR TIPO TORRE, EXCLUSIVE FORNECIMENTO DO ANDAIME
2 |  | PROJETOS EXECUTIVOS |  |  |  |  | 19686.96 | 14973.36 |  | verificar | verificar
2.1 | CO-27427 | PROJETO EXECUTIVO DE ESTRUTURA DE CONCRETO | PR A1 | 6 | 1182.82 | 1555.17 | 9331.02 | 7096.92 | SETOP | 1182.82 | PROJETO EXECUTIVO DE ESTRUTURA DE CONCRETO
2.2 | CO-27430 | PROJETO EXECUTIVO DE INSTALAÇÕES HIDRO SANITÁRIAS | PR A1 | 2 | 1348.4 | 1772.88 | 3545.76 | 2696.8 | SETOP | 1348.4 | PROJETO EXECUTIVO DE INSTALAÇÕES HIDRO SANITÁRIAS
2.3 | CO-27431 | PROJETO EXECUTIVO DE INSTALAÇÕES ELÉTRICAS | PR A1 | 2 | 1399.98 | 1840.69 | 3681.38 | 2799.96 | SETOP | 1399.98 | PROJETO EXECUTIVO DE INSTALAÇÕES ELÉTRICAS
2.4 | CO-27468 | PROJETO EXECUTIVO DE PREVENÇÃO E COMBATE A INCÊNDIO | PR A1 | 2 | 1189.84 | 1564.4 | 3128.8 | 2379.68 | SETOP | 1189.84 | PROJETO EXECUTIVO DE PREVENÇÃO E COMBATE A INCÊNDIO
3 |  | ADMINISTRAÇÃO |  |  |  |  | 96620.04 | 73487.04 |  | verificar | verificar
3.1 | 90777 | ENGENHEIRO CIVIL DE OBRA JUNIOR COM ENCARGOS COMPLEMENTARES | HR | 528 | 90.5 | 118.99 | 62826.72 | 47784 | SINAPI | 90.5 | ENGENHEIRO CIVIL DE OBRA JUNIOR COM ENCARGOS COMPLEMENTARES
3.2 | 90776 | ENCARREGADO GERAL COM ENCARGOS COMPLEMENTARES | HR | 528 | 40.95 | 53.84 | 28427.52 | 21621.6 | SINAPI | 40.95 | ENCARREGADO GERAL COM ENCARGOS COMPLEMENTARES
3.4 | 100309 | TÉCNICO EM SEGURANÇA DO TRABALHO COM ENCARGOS COMPLEMENTARES | HR | 132 | 30.92 | 40.65 | 5365.8 | 4081.44 | SINAPI | 30.92 | TÉCNICO EM SEGURANÇA DO TRABALHO COM ENCARGOS COMPLEMENTARES
4 |  | TRABALHO EM TERRA/DEMOLIÇÕES |  |  |  |  | 15818.41 | 12031.72 |  | verificar | verificar
4.1 | ED-51123 | REGULARIZAÇÃO E COMPACTAÇÃO DE TERRENO COM PLACA VIBRATÓRIA | M2 | 327.71 | 4.14 | 5.44 | 1782.74 | 1356.71 | SETOP | 4.14 | REGULARIZAÇÃO E COMPACTAÇÃO DE TERRENO COM PLACA VIBRATÓRIA
4.2 | ED-51096 | ATERRO COMPACTADO COM PLACA VIBRATÓRIA | M3 | 20.705 | 38.17 | 50.19 | 1039.18 | 790.3 | SETOP | 38.17 | ATERRO COMPACTADO COM PLACA VIBRATÓRIA
4.3 | ED-51107 | ESCAVAÇÃO MANUAL DE VALA COM PROFUNDIDADE MENOR OU IGUAL A 1,5M | M3 | 22.85 | 55.11 | 72.46 | 1655.71 | 1259.26 | SETOP | 55.11 | ESCAVAÇÃO MANUAL DE VALA COM PROFUNDIDADE MENOR OU IGUAL A 1,5M
4.4 | ED-51093 | APILOAMENTO DO FUNDO DE VALAS COM SOQUETE | M2 | 55.45 | 18.64 | 24.51 | 1359.07 | 1033.58 | SETOP | 18.64 | APILOAMENTO DO FUNDO DE VALAS COM SOQUETE
4.5 | ED-48442 | DEMOLIÇÃO DE CONCRETO SIMPLES - COM EQUIPAMENTO ELÉTRICO, INCLUSIVE AFASTAMENTO | M3 | 1.62 | 124.92 | 164.24 | 266.06 | 202.37 | SETOP | 124.92 | DEMOLIÇÃO MECANIZADA DE CONCRETO, SEM ARMAÇÃO, COM EQUIPAMENTO ELÉTRICO, INCLUSIVE AFASTAMENTO E EMPILHAMENTO, EXCLUSIVE TRANSPORTE E RETIRADA DO MATERIAL DEMOLIDO
4.6 | ED-48435 | DEMOLIÇÃO DE ALVENARIA DE TIJOLO E BLOCO SEM APROVEITAMENTO DO MATERIAL, INCLUSIVE AFASTAMENTO | M3 | 7.2 | 84.54 | 111.15 | 800.28 | 608.68 | SETOP | 84.54 | DEMOLIÇÃO MANUAL DE ALVENARIA DE TIJOLO CERÂMICO OU BLOCO DE CONCRETO, INCLUSIVE AFASTAMENTO E EMPILHAMENTO, EXCLUSIVE TRANSPORTE E RETIRADA DO MATERIAL DEMOLIDO
4.7 | ED-51133 | TRANSPORTE DE MATERIAL DE QUALQUER NATUREZA COM CARRINHO DE MÃO, COM DISTÂNCIAS MENORES OU IGUAIS A 50M, INCLUSIVE CARGA/DESCARGA | M3 | 68.0875 | 19.17 | 25.2 | 1715.8 | 1305.23 | SETOP | 19.17 | TRANSPORTE DE MATERIAL DE QUALQUER NATUREZA COM CARRINHO DE MÃO, COM DISTÂNCIAS MENORES OU IGUAIS A 50M, INCLUSIVE CARGA/DESCARGA
4.8 | ED-51131 | CARGA DE MATERIAL DE QUALQUER NATUREZA SOBRE CAMINHÃO - MANUAL | M3 | 68.0875 | 32.42 | 42.63 | 2902.57 | 2207.39 | SETOP | 32.42 | CARGA DE MATERIAL DE QUALQUER NATUREZA SOBRE CAMINHÃO - MANUAL
4.9 | ED-51126 | TRANSPORTE DE MATERIAL DEMOLIDO EM CAÇAMBA (Município: Belo Horizonte) | M3 | 68.0875 | 48 | 63.11 | 4297 | 3268.2 | SETOP | 48 | TRANSPORTE DE MATERIAL DEMOLIDO EM CAÇAMBA (MUNICÍPIO: BELO HORIZONTE), EXCLUSIVE CARGA MANUAL OU MECÂNICA
5 |  | FUNDAÇÃO |  |  |  |  | 83356.01 | 63395.89 |  | verificar | verificar
5.1 |  | FUNDAÇÃO PROFUNDA |  |  |  | 0 | 0 | 0 |  | verificar | verificar
5.1.1 | 04.04.01 | MOBILIZAÇAO E DESMOBILIZAÇAO DE EQUIPAMENTO | UN | 1 | 2000 | 2629.6 | 2629.6 | 2000 | SUDECAP | 2000 | MOBILIZAÇAO E DESMOBILIZAÇAO DE EQUIPAMENTO
5.1.2 | 04.04.02 | ESTACA BROCA PERFURADA A TRADO MECANIZADO - PERFURAÇAO D= 30 CM | M | 150 | 20 | 26.3 | 3945 | 3000 | SUDECAP | 20 | PERFURAÇAO D= 30 CM
5.1.3 | ED-48298 | CORTE, DOBRA E MONTAGEM DE AÇO CA-50/60 | KG | 318.09 | 13.08 | 17.2 | 5471.14 | 4160.61 | SETOP | 13.08 | CORTE, DOBRA E MONTAGEM DE AÇO CA-50/60
5.1.4 | ED-49630 | FORNECIMENTO DE CONCRETO ESTRUTURAL, USINADO, COM FCK 25 MPA, INCLUSIVE LANÇAMENTO, ADENSAMENTO E ACABAMENTO | M3 | 10.6 | 702.38 | 923.49 | 9788.99 | 7445.22 | SETOP | 702.38 | FORNECIMENTO DE CONCRETO ESTRUTURAL, USINADO, COM FCK 25 MPA, INCLUSIVE LANÇAMENTO, ADENSAMENTO E ACABAMENTO
5.1.5 | 95601 | ARRASAMENTO MECANICO DE ESTACA DE CONCRETO ARMADO, DIAMETROS DE ATÉ 40 CM. AF_05/2021 | UN | 30 | 14.44 | 18.99 | 569.7 | 433.2 | SINAPI | 14.44 | ARRASAMENTO MECANICO DE ESTACA DE CONCRETO ARMADO, DIAMETROS DE ATÉ 40 CM. AF_05/2021
5.1.6 | ED-51133 | TRANSPORTE DE MATERIAL DE QUALQUER NATUREZA COM CARRINHO DE MÃO, COM DISTÂNCIAS MENORES OU IGUAIS A 50M, INCLUSIVE CARGA/DESCARGA | M3 | 10.6 | 19.17 | 25.2 | 267.12 | 203.2 | SETOP | 19.17 | TRANSPORTE DE MATERIAL DE QUALQUER NATUREZA COM CARRINHO DE MÃO, COM DISTÂNCIAS MENORES OU IGUAIS A 50M, INCLUSIVE CARGA/DESCARGA
5.1.7 | ED-51131 | CARGA DE MATERIAL DE QUALQUER NATUREZA SOBRE CAMINHÃO - MANUAL | M3 | 10.6 | 32.42 | 42.63 | 451.87 | 343.65 | SETOP | 32.42 | CARGA DE MATERIAL DE QUALQUER NATUREZA SOBRE CAMINHÃO - MANUAL
5.1.8 | ED-51126 | TRANSPORTE DE MATERIAL DEMOLIDO EM CAÇAMBA (Município: Belo Horizonte) | M3 | 10.6 | 48 | 63.11 | 668.96 | 508.8 | SETOP | 48 | TRANSPORTE DE MATERIAL DEMOLIDO EM CAÇAMBA (MUNICÍPIO: BELO HORIZONTE), EXCLUSIVE CARGA MANUAL OU MECÂNICA
5.2 |  | FUNDAÇÃO RASA | [5 empty] | 0 |  | verificar | verificar
5.2.1 | ED-51107 | ESCAVAÇÃO MANUAL DE VALA COM PROFUNDIDADE MENOR OU IGUAL A 1,5M | M3 | 50.99 | 55.11 | 72.46 | 3694.73 | 2810.05 | SETOP | 55.11 | ESCAVAÇÃO MANUAL DE VALA COM PROFUNDIDADE MENOR OU IGUAL A 1,5M
5.2.2 | ED-51093 | APILOAMENTO DO FUNDO DE VALAS COM SOQUETE | M2 | 135.33 | 18.64 | 24.51 | 3316.93 | 2522.55 | SETOP | 18.64 | APILOAMENTO DO FUNDO DE VALAS COM SOQUETE
5.2.3 | ED-49812 | LASTRO DE CONCRETO MAGRO, INCLUSIVE TRANSPORTE, LANÇAMENTO E ADENSAMENTO | M3 | 6.77 | 485.7 | 638.6 | 4323.32 | 3288.18 | SETOP | 485.7 | LASTRO DE CONCRETO MAGRO, INCLUSIVE TRANSPORTE, LANÇAMENTO E ADENSAMENTO
5.2.4 | ED-49645 | FORMA E DESFORMA DE COMPENSADO RESINADO, ESP. 12MM, REAPROVEITAMENTO (3X), EXCLUSIVE ESCORAMENTO | M2 | 129.24 | 63.61 | 83.63 | 10808.34 | 8220.95 | SETOP | 63.61 | FORMA E DESFORMA DE COMPENSADO RESINADO, ESP. 12MM, REAPROVEITAMENTO (3X), EXCLUSIVE ESCORAMENTO
5.2.5 | ED-48298 | CORTE, DOBRA E MONTAGEM DE AÇO CA-50/60 | KG | 987.57 | 13.08 | 17.2 | 16986.2 | 12917.41 | SETOP | 13.08 | CORTE, DOBRA E MONTAGEM DE AÇO CA-50/60
5.2.6 | ED-49630 | FORNECIMENTO DE CONCRETO ESTRUTURAL, USINADO, COM FCK 25 MPA, INCLUSIVE LANÇAMENTO, ADENSAMENTO E ACABAMENTO | M3 | 16.46 | 702.38 | 923.49 | 15200.64 | 11561.17 | SETOP | 702.38 | FORNECIMENTO DE CONCRETO ESTRUTURAL, USINADO, COM FCK 25 MPA, INCLUSIVE LANÇAMENTO, ADENSAMENTO E ACABAMENTO
5.2.7 | ED-50600 | APLICAÇÃO DE LONA PRETA, ESP. 150 MICRAS, INCLUSIVE FORNECIMENTO | M2 | 196.51 | 2.55 | 3.35 | 658.3 | 501.1 | SETOP | 2.55 | APLICAÇÃO DE LONA PRETA, ESP. 150 MICRAS, INCLUSIVE FORNECIMENTO |  | #REF!
5.2.8 | 40.32.30 | REATERRO MANUAL DE VALAS | M3 | 27.77 | 42 | 55.22 | 1533.45 | 1166.34 | SUDECAP | 42 | REATERRO MANUAL DE VALAS
5.2.9 | ED-51133 | TRANSPORTE DE MATERIAL DE QUALQUER NATUREZA COM CARRINHO DE MÃO, COM DISTÂNCIAS MENORES OU IGUAIS A 50M, INCLUSIVE CARGA/DESCARGA | M3 | 23.23 | 19.17 | 25.2 | 585.39 | 445.31 | SETOP | 19.17 | TRANSPORTE DE MATERIAL DE QUALQUER NATUREZA COM CARRINHO DE MÃO, COM DISTÂNCIAS MENORES OU IGUAIS A 50M, INCLUSIVE CARGA/DESCARGA
5.2.10 | ED-51131 | CARGA DE MATERIAL DE QUALQUER NATUREZA SOBRE CAMINHÃO - MANUAL | M3 | 23.23 | 32.42 | 42.63 | 990.29 | 753.11 | SETOP | 32.42 | CARGA DE MATERIAL DE QUALQUER NATUREZA SOBRE CAMINHÃO - MANUAL |  | #REF!
5.2.11 | ED-51126 | TRANSPORTE DE MATERIAL DEMOLIDO EM CAÇAMBA (Município: Belo Horizonte) | M3 | 23.23 | 48 | 63.11 | 1466.04 | 1115.04 | SETOP | 48 | TRANSPORTE DE MATERIAL DEMOLIDO EM CAÇAMBA (MUNICÍPIO: BELO HORIZONTE), EXCLUSIVE CARGA MANUAL OU MECÂNICA
6 |  | SUPERESTRUTURA EM CONCRETO |  |  |  |  | 154228.2 | 117295.65 |  | verificar | verificar
6.1 |  | EDIFICAÇÃO |  |  |  | 0 | 0 | 0 |  | verificar | verificar
6.1.1 | ED-49645 | FORMA E DESFORMA DE COMPENSADO RESINADO, ESP. 12MM, REAPROVEITAMENTO (3X), EXCLUSIVE ESCORAMENTO | M2 | 295.19 | 63.61 | 83.63 | 24686.73 | 18777.03 | SETOP | 63.61 | FORMA E DESFORMA DE COMPENSADO RESINADO, ESP. 12MM, REAPROVEITAMENTO (3X), EXCLUSIVE ESCORAMENTO
6.1.2 | ED-48298 | CORTE, DOBRA E MONTAGEM DE AÇO CA-50/60 | KG | 3862.05 | 13.08 | 17.2 | 66427.26 | 50515.61 | SETOP | 13.08 | CORTE, DOBRA E MONTAGEM DE AÇO CA-50/60
6.1.3 | ED-49630 | FORNECIMENTO DE CONCRETO ESTRUTURAL, USINADO, COM FCK 25 MPA, INCLUSIVE LANÇAMENTO, ADENSAMENTO E ACABAMENTO | M3 | 15.26 | 702.38 | 923.49 | 14092.45 | 10718.31 | SETOP | 702.38 | FORNECIMENTO DE CONCRETO ESTRUTURAL, USINADO, COM FCK 25 MPA, INCLUSIVE LANÇAMENTO, ADENSAMENTO E ACABAMENTO
6.1.4 | ED-50253 | LAJE PRÉ-MOLDADA, A REVESTIR, INCLUSIVE CAPEAMENTO E = 4 CM, SC = 100 KG/M2, L = 4,00 M | M2 | 214.65 | 160.08 | 210.47 | 45177.38 | 34361.17 | SETOP | 160.08 | LAJE PRÉ-MOLDADA, A REVESTIR, INCLUSIVE CAPEAMENTO E = 4 CM, SC = 100 KG/M2, L = 4,00 M
6.1.5 | ED-19634 | ESCORAMENTO METÁLICO PARA LAJE E VIGA EM CONCRETO ARMADO, TIPO "B", ALTURA DE (311 ATÉ 450)CM, INCLUSIVE DESCARGA, MONTAGEM, DESMONTAGEM E CARGA | M2 | 214.65 | 13.62 | 17.91 | 3844.38 | 2923.53 | SETOP | 13.62 | ESCORAMENTO METÁLICO PARA LAJE E VIGA EM CONCRETO ARMADO, TIPO "B", ALTURA DE (311 ATÉ 450)CM, INCLUSIVE DESCARGA, MONTAGEM, DESMONTAGEM E CARGA |  | 215.71
7 |  | ALVENARIA E DIVISÕES |  |  |  |  | 67639.02 | 51444.5 |  | verificar | verificar |  | #REF!
7.1 | ED-48233 | ALVENARIA DE VEDAÇÃO COM TIJOLO CERÂMICO FURADO, ESP. 19CM, PARA REVESTIMENTO, INCLUSIVE ARGAMASSA PARA ASSENTAMENTO | M2 | 245.28 | 76.08 | 100.03 | 24535.35 | 18660.9 | SETOP | 76.08 | ALVENARIA DE VEDAÇÃO COM TIJOLO CERÂMICO FURADO, ESP. 19CM, PARA REVESTIMENTO, INCLUSIVE ARGAMASSA PARA ASSENTAMENTO
7.2 | ED-48232 | ALVENARIA DE VEDAÇÃO COM TIJOLO CERÂMICO FURADO, ESP. 14CM, PARA REVESTIMENTO, INCLUSIVE ARGAMASSA PARA ASSENTAMENTO | M2 | 381.1 | 62.23 | 81.82 | 31181.6 | 23715.85 | SETOP | 62.23 | ALVENARIA DE VEDAÇÃO COM TIJOLO CERÂMICO FURADO, ESP. 14CM, PARA REVESTIMENTO, INCLUSIVE ARGAMASSA PARA ASSENTAMENTO
7.3 | ED-8346 | ENCUNHAMENTO DE ALVENARIA DE VEDAÇÃO COM ARGAMASSA, INCLUSIVE ADITIVO EXPANSOR PARA ENCUNHAMENTO | M | 128.95 | 5.72 | 7.52 | 969.7 | 737.59 | SETOP | 5.72 | ENCUNHAMENTO DE ALVENARIA DE VEDAÇÃO COM ARGAMASSA, INCLUSIVE ADITIVO EXPANSOR PARA ENCUNHAMENTO
7.4 | 18.73.01 | CHAPEU DE MURO PADRAO SUCECAP | M | 72.35 | 19.32 | 25.4 | 1837.69 | 1397.8 | SUDECAP | 19.32 | CHAPEU DE MURO PADRAO SUCECAP
7.5 | ED-9907 | VERGA EM CONCRETO ESTRUTURAL PARA VÃOS ACIMA DE 150CM, PREPARADO EM OBRA COM BETONEIRA, CONTROLE "A", COM FCK 20 MPA, MOLDADA IN LOCO, INCLUSIVE ARMAÇÃO | M3 | 2.37 | 2925.05 | 3845.86 | 9114.68 | 6932.36 | SETOP | 2925.05 | VERGA EM CONCRETO ESTRUTURAL PARA VÃOS ACIMA DE 150CM, PREPARADO EM OBRA COM BETONEIRA, CONTROLE "A", COM FCK 20 MPA, MOLDADA IN LOCO, INCLUSIVE ARMAÇÃO
8 |  | COBERTURA E FORROS |  |  |  |  | 29219.5 | 22222.53 |  | verificar | verificar
8.1 | 92543 | TRAMA DE MADEIRA COMPOSTA POR TERÇAS PARA TELHADOS DE ATÉ 2 ÁGUAS PARA TELHA ONDULADA DE FIBROCIMENTO, METÁLICA, PLÁSTICA OU TERMOACÚSTICA, INCLUSO TRANSPORTE VERTICAL. AF_07/2019 | M2 | 216.16 | 32.68 | 42.97 | 9288.39 | 7064.1 | SINAPI | 32.68 | TRAMA DE MADEIRA COMPOSTA POR TERÇAS PARA TELHADOS DE ATÉ 2 ÁGUAS PARA TELHA ONDULADA DE FIBROCIMENTO, METÁLICA, PLÁSTICA OU TERMOACÚSTICA, INCLUSO TRANSPORTE VERTICAL. AF_07/2019 | 108.08
8.2 | ED-48424 | COBERTURA EM TELHA DE FIBROCIMENTO ONDULADA E = 6 MM | M2 | 216.16 | 36.74 | 48.31 | 10442.68 | 7941.71 | SETOP | 36.74 | COBERTURA EM TELHA DE FIBROCIMENTO ONDULADA E = 6 MM | 108.08
8.3 | ED-49686 | FORRO DE GESSO EM PLACAS ACARTONADAS - FGE | M2 | 74.81 | 64.26 | 84.49 | 6320.69 | 4807.29 | SETOP | 64.26 | FORRO EM CHAPA DE GESSO ACARTONADA, ESP. 12,5MM, COM FIXAÇÃO DO TIPO ESTRUTURADA EM PERFIL METÁLICO, EXCLUSIVE PERFIL TABICA, SANCA E MOLDURA, INCLUSIVE ACESSÓRIOS E FIXAÇÃO
8.4 | ED-50676 | RUFO E CONTRA-RUFO EM CHAPA GALVANIZADA, ESP. 0,65MM (GSG-24), COM DESENVOLVIMENTO DE 20CM, INCLUSIVE IÇAMENTO MANUAL VERTICAL | M | 35.71 | 33.55 | 44.11 | 1575.16 | 1198.07 | SETOP | 33.55 | RUFO E CONTRARRUFO EM CHAPA GALVANIZADA, ESP. 0,65MM (GSG-24), COM DESENVOLVIMENTO DE 20CM, INCLUSIVE IÇAMENTO MANUAL VERTICAL
8.5 | 18.73.01 | CHAPEU DE MURO PADRAO SUCECAP | M | 62.7 | 19.32 | 25.4 | 1592.58 | 1211.36 | SUDECAP | 19.32 | CHAPEU DE MURO PADRAO SUCECAP
9 |  | IMPERMEABILIZAÇÕES |  |  |  |  | 44390.16 | 33761.28 |  | verificar | verificar
9.1 | ED-50174 | PINTURA COM EMULSÃO ASFÁLTICA, DUAS (2) DEMÃOS | M2 | 129.24 | 22.22 | 29.21 | 3775.1 | 2871.71 | SETOP | 22.22 | PINTURA COM EMULSÃO ASFÁLTICA, DUAS (2) DEMÃOS | D= 150MM |  |  |  |  | M | 46.46
9.2 | ED-50167 | IMPERMEABILIZAÇÃO COM ARGAMASSA TRAÇO 1:3, E = 2,50 CM COM ADITIVO | M2 | 30.73 | 48.9 | 64.29 | 1975.63 | 1502.69 | SETOP | 48.9 | IMPERMEABILIZAÇÃO COM ARGAMASSA TRAÇO 1:3, E = 2,50 CM COM ADITIVO
9.3 | ED-13286 | CAMADA DE REGULARIZAÇÃO COM ARGAMASSA, TRAÇO 1:3 (CIMENTO E AREIA), ESP. 15MM, APLICAÇÃO MANUAL, PREPARO MECÂNICO | M2 | 234.42 | 28.31 | 37.22 | 8725.11 | 6636.43 | SETOP | 28.31 | CAMADA DE REGULARIZAÇÃO COM ARGAMASSA, TRAÇO 1:3 (CIMENTO E AREIA), ESP. 15MM, APLICAÇÃO MANUAL, PREPARO MECÂNICO
9.4 | ED-50168 | IMPERMEABILIZAÇÃO COM MANTA ASFÁLTICA PRÉ-FABRICADA, E = 4 MM | M2 | 234.42 | 62.25 | 81.85 | 19187.27 | 14592.64 | SETOP | 62.25 | IMPERMEABILIZAÇÃO COM MANTA ASFÁLTICA PRÉ-FABRICADA, E = 4 MM
9.5 | ED-13281 | PROTEÇÃO MECÂNICA COM ARGAMASSA, TRAÇO 1:3 (CIMENTO E AREIA), ESP. 30MM, APLICAÇÃO MANUAL, PREPARO MECÂNICO | M2 | 234.42 | 34.8 | 45.76 | 10727.05 | 8157.81 | SETOP | 34.8 | PROTEÇÃO MECÂNICA COM ARGAMASSA, TRAÇO 1:3 (CIMENTO E AREIA), ESP. 30MM, APLICAÇÃO MANUAL, PREPARO MECÂNICO, EXCLUSIVE CAMADA DE REGULARIZAÇÃO
10 |  | PISOS |  |  |  |  | 86284 | 65623.84 |  | verificar | verificar
10.1 | ED-49813 | LASTRO DE BRITA 2 OU 3 APILOADO MANUALMENTE | M3 | 9.22 | 155.87 | 204.94 | 1889.54 | 1437.12 | SETOP | 155.87 | LASTRO DE BRITA 2 OU 3 APILOADO MANUALMENTE
10.2 | ED-50589 | LAJE DE TRANSIÇÃO E = 6 CM, SEM JUNTA, FCK = 10 MPA (MANUAL) | M2 | 176.02 | 52.67 | 69.25 | 12189.38 | 9270.97 | SETOP | 52.67 | LAJE DE TRANSIÇÃO E = 6 CM, SEM JUNTA, FCK = 10 MPA (MANUAL)
10.3 | ED-50568 | CONTRAPISO DESEMPENADO COM ARGAMASSA, TRAÇO 1:3 (CIMENTO E AREIA), ESP. 30MM | M2 | 176.02 | 37.44 | 49.23 | 8665.46 | 6590.18 | SETOP | 37.44 | CONTRAPISO DESEMPENADO COM ARGAMASSA, TRAÇO 1:3 (CIMENTO E AREIA), ESP. 30MM
10.4 | ED-50753 | REVESTIMENTO COM PORCELANATO APLICADO EM PISO, ACABAMENTO ESMALTADO ACETINADO, AMBIENTE INTERNO/EXTERNO, PADRÃO EXTRA, BORDA RETIFICADA, DIMENSÃO DA PEÇA (45X45CM), ASSENTAMENTO COM ARGAMASSA INDUSTRIALIZADA, INCLUSIVE REJUNTAMENTO | M2 | 173.61 | 137.58 | 180.89 | 31404.31 | 23885.26 | SETOP | 137.58 | REVESTIMENTO COM PORCELANATO APLICADO EM PISO, ACABAMENTO ESMALTADO ACETINADO, AMBIENTE INTERNO/EXTERNO, PADRÃO EXTRA, BORDA RETIFICADA, DIMENSÃO DA PEÇA (45X45CM), ASSENTAMENTO COM ARGAMASSA INDUSTRIALIZADA, INCLUSIVE REJUNTAMENTO
10.5 | ED-51003 | SOLEIRA DE GRANITO CINZA ANDORINHA E = 3 CM | M2 | 2.41 | 275.74 | 362.54 | 873.72 | 664.53 | SETOP | 275.74 | SOLEIRA DE GRANITO CINZA ANDORINHA E = 3 CM
10.6 | ED-50772 | RODAPÉ COM REVESTIMENTO EM GRANITO, CINZA ANDORINHA, ESP. 2CM, ALTURA 7CM, ASSENTAMENTO COM ARGAMASSA INDUSTRIALIZADA, INCLUSIVE REJUNTAMENTO | M | 141.97 | 49.01 | 64.44 | 9148.54 | 6957.94 | SETOP | 49.01 | RODAPÉ COM REVESTIMENTO EM GRANITO, CINZA ANDORINHA, ESP. 2CM, ALTURA 7CM, ASSENTAMENTO COM ARGAMASSA INDUSTRIALIZADA, INCLUSIVE REJUNTAMENTO
10.7 | ED-51144 | PASSEIOS DE CONCRETO E = 8 CM, FCK = 15 MPA PADRÃO PREFEITURA | M2 | 254.7 | 66.03 | 86.82 | 22113.05 | 16817.84 | SETOP | 66.03 | PASSEIOS DE CONCRETO E = 8 CM, FCK = 15 MPA PADRÃO PREFEITURA
11 |  | SERRALHERIA E ESQUADRIAS |  |  |  | 0 | 58010.45 | 44121.09 |  | verificar | verificar
11.1 | ED-49601 | PORTA DE ABRIR, MADEIRA DE LEI PRANCHETA PARA PINTURA COMPLETA 70 X 210 CM,COM FERRAGENS EM FERRO LATONADO | UND | 5 | 826.31 | 1086.43 | 5432.15 | 4131.55 | SETOP | 826.31 | PORTA DE ABRIR, MADEIRA DE LEI PRANCHETA PARA PINTURA COMPLETA 70 X 210 CM,COM FERRAGENS EM FERRO LATONADO
11.2 | ED-49602 | PORTA DE ABRIR, MADEIRA DE LEI PRANCHETA PARA PINTURA COMPLETA 80 X 210 CM,COM FERRAGENS EM FERRO LATONADO | UND | 5 | 886.17 | 1165.14 | 5825.7 | 4430.85 | SETOP | 886.17 | PORTA DE ABRIR, MADEIRA DE LEI PRANCHETA PARA PINTURA COMPLETA 80 X 210 CM,COM FERRAGENS EM FERRO LATONADO
11.3 | COMPOSIÇÃO 01 | PORTA DE MADEIRA PARA PINTURA, SEMI-OCA (LEVE OU MÉDIA), 100X210CM, ESPESSURA DE 3,5CM, COMPLETA 2 FOLHAS ABRIR | UND | 1 | 942.8 | 1239.59 | 1239.59 | 942.8 | CPU | verificar | verificar
11.4 | COMPOSIÇÃO 02 | PORTA DE MADEIRA PARA PINTURA, SEMI-OCA (LEVE OU MÉDIA), 120X210CM, ESPESSURA DE 3,5CM, COMPLETA 2 FOLHAS ABRIR | UND | 1 | 1353.9 | 1780.11 | 1780.11 | 1353.9 | CPU | verificar | verificar
11.5 | COMPOSIÇÃO 03 | PORTA DE VIDRO TEMPERADO VERDE ,ESPESSURA 8MM, INCLUSIVE ACESSORIOS | UND | 1 | 3316.91 | 4361.07 | 4361.07 | 3316.91 | CPU | verificar | verificar
11.6 | COMPOSIÇÃO 04 | PORTA DE PVC SANFONADA 80 x 210 CM | UND | 2 | 195.92 | 257.6 | 515.2 | 391.84 | CPU | verificar | verificar
11.7 | COMPOSIÇÃO 05 | DIVISÓRIA DE VIDRO TEMPERADO E JATEADO ,ESPESSURA 06MM, INCLUSIVE ACESSORIOS | M2 | 25.34 | 584.21 | 768.12 | 19464.16 | 14803.88 | CPU | verificar | verificar
11.8 | COMPOSIÇÃO 06 | PORTA DE ABRIR VIDRO TEMPERADO,ESPESSURA 6MM, INCLUSIVE ACESSORIOS (90X250) | UND | 1 | 1142.1 | 1501.63 | 1501.63 | 1142.1 | CPU | verificar | verificar
11.9 | ED-49702 | MOLA HIDRÁULICA NORMAL | UND | 2 | 152.49 | 200.49 | 400.98 | 304.98 | SETOP | 152.49 | MOLA HIDRÁULICA NORMAL
11.10 | ED-50979 | PORTA EM PERFIL E CHAPA METÁLICA | M2 | 2.04 | 384.85 | 506 | 1032.24 | 785.09 | SETOP | 384.85 | PORTA EM PERFIL E CHAPA METÁLICA
11.11 | ED-50961 | FORNECIMENTO E ASSENTAMENTO DE JANELA DE ALUMÍNIO, LINHA SUPREMA ACABAMENTO ANODIZADO, TIPO BASCULA COM CONTRAMARCO, INCLUSIVE FORNECIMENTO DE VIDRO LISO DE 4MM, FERRAGENS E ACESSÓRIOS | M2 | 10.87 | 709.66 | 933.06 | 10142.36 | 7714 | SETOP | 709.66 | FORNECIMENTO E ASSENTAMENTO DE JANELA DE ALUMÍNIO, LINHA SUPREMA ACABAMENTO ANODIZADO, TIPO BASCULA COM CONTRAMARCO, INCLUSIVE FORNECIMENTO DE VIDRO LISO DE 4MM, FERRAGENS E ACESSÓRIOS
11.12 | ED-50962 | FORNECIMENTO E ASSENTAMENTO DE JANELA DE ALUMÍNIO, LINHA SUPREMA ACABAMENTO ANODIZADO, TIPO CORRER COM CONTRAMARCO, INCLUSIVE FORNECIMENTO DE VIDRO LISO DE 4MM, FERRAGENS E ACESSÓRIOS | M2 | 4.66 | 731.26 | 961.46 | 4480.4 | 3407.67 | SETOP | 731.26 | FORNECIMENTO E ASSENTAMENTO DE JANELA DE ALUMÍNIO, LINHA SUPREMA ACABAMENTO ANODIZADO, TIPO CORRER COM CONTRAMARCO, INCLUSIVE FORNECIMENTO DE VIDRO LISO DE 4MM, FERRAGENS E ACESSÓRIOS
11.13 | ED-50949 | ESCADA MARINHEIRO - TUBO GALVANIZADO D = 3/4" E D = 1/2" | M | 3.98 | 175.63 | 230.92 | 919.06 | 699 | SETOP | 175.63 | ESCADA MARINHEIRO - TUBO GALVANIZADO D = 3/4" E D = 1/2"
11.14 | ED-50997 | PEITORIL DE GRANITO CINZA ANDORINHA E = 2 CM | M2 | 3.04 | 229.12 | 301.25 | 915.8 | 696.52 | SETOP | 229.12 | PEITORIL DE GRANITO CINZA ANDORINHA E = 2 CM
12 |  | REVESTIMENTOS |  |  |  |  | 56831.06 | 43222.22 |  | verificar | verificar
12.1 | ED-9066 | REVESTIMENTO DE GESSO EM TETO, ESP. 5MM, APLICAÇÃO MANUAL (SARRAFAEADO) | M2 | 173.61 | 22.59 | 29.7 | 5156.21 | 3921.84 | SETOP | 22.59 | REVESTIMENTO DE GESSO EM TETO, ESP. 5MM, APLICAÇÃO MANUAL (SARRAFAEADO)
12.2 | ED-50727 | CHAPISCO COM ARGAMASSA, TRAÇO 1:3 (CIMENTO E AREIA), ESP. 5MM, APLICADO EM ALVENARIA/ESTRUTURA DE CONCRETO COM COLHER, PREPARO MECÂNICO | M2 | 511.08 | 7.96 | 10.47 | 5351 | 4068.19 | SETOP | 7.96 | CHAPISCO COM ARGAMASSA, TRAÇO 1:3 (CIMENTO E AREIA), ESP. 5MM, APLICADO EM ALVENARIA/ESTRUTURA DE CONCRETO COM COLHER, PREPARO MECÂNICO
12.3 | ED-50736 | REVESTIMENTO DE GESSO EM PAREDE, ESP. 5MM, APLICAÇÃO MANUAL (SARRAFAEADO) | M2 | 581.07 | 19.76 | 25.98 | 15096.19 | 11481.94 | SETOP | 19.76 | REVESTIMENTO DE GESSO EM PAREDE, ESP. 5MM, APLICAÇÃO MANUAL (SARRAFAEADO)
12.4 | 87835 | REVESTIMENTO DECORATIVO MONOCAMADA APLICADO MANUALMENTE EM PANOS CEGOS DA FACHADA DE UM EDIFÍCIO DE ALVENARIA ESTRUTURAL, COM ACABAMENTO RASPADO. AF_06/2014 | M2 | 37.42 | 117.47 | 154.45 | 5779.51 | 4395.72 | SINAPI | 117.47 | REVESTIMENTO DECORATIVO MONOCAMADA APLICADO MANUALMENTE EM PANOS CEGOS DA FACHADA DE UM EDIFÍCIO DE ALVENARIA ESTRUTURAL, COM ACABAMENTO RASPADO. AF_06/2014
12.5 | ED-50762 | REVESTIMENTO COM ARGAMASSA EM CAMADA ÚNICA, APLICADO EM PAREDE, TRAÇO 1:3 (CIMENTO E AREIA), ESP. 20MM, APLICAÇÃO MANUAL, PREPARO MECÂNICO | M2 | 440.26 | 26.74 | 35.16 | 15479.54 | 11772.55 | SETOP | 26.74 | REVESTIMENTO COM ARGAMASSA EM CAMADA ÚNICA, APLICADO EM PAREDE, TRAÇO 1:3 (CIMENTO E AREIA), ESP. 20MM, APLICAÇÃO MANUAL, PREPARO MECÂNICO | 1058.75
12.6 | ED-50732 | EMBOÇO COM ARGAMASSA, TRAÇO 1:6 (CIMENTO E AREIA), ESP. 20MM, APLICAÇÃO MANUAL, PREPARO MECÂNICO | M2 | 70.82 | 28.06 | 36.89 | 2612.54 | 1987.2 | SETOP | 28.06 | EMBOÇO COM ARGAMASSA, TRAÇO 1:6 (CIMENTO E AREIA), ESP. 20MM, APLICAÇÃO MANUAL, PREPARO MECÂNICO
12.7 | ED-50717 | REVESTIMENTO COM AZULEJO BRANCO (20X20CM), JUNTA A PRUMO, ASSENTAMENTO COM ARGAMASSA INDUSTRIALIZADA, INCLUSIVE REJUNTAMENTO | M2 | 70.82 | 79 | 103.87 | 7356.07 | 5594.78 | SETOP | 79 | REVESTIMENTO COM AZULEJO BRANCO (20X20CM), JUNTA A PRUMO, ASSENTAMENTO COM ARGAMASSA INDUSTRIALIZADA, INCLUSIVE REJUNTAMENTO
13 |  | PINTURA |  |  |  |  | 37501.49 | 28523.34 |  | verificar | verificar
13.1 | ED-50514 | PREPARAÇÃO PARA EMASSAMENTO OU PINTURA (LÁTEX/ACRÍLICA) EM PAREDE, INCLUSIVE UMA (1) DEMÃO DE SELADOR ACRÍLICO | M2 | 1021.33 | 5.3 | 6.97 | 7118.67 | 5413.04 | SETOP | 5.3 | PREPARAÇÃO PARA EMASSAMENTO OU PINTURA (LÁTEX/ACRÍLICA) EM PAREDE, INCLUSIVE UMA (1) DEMÃO DE SELADOR ACRÍLICO
13.2 | ED-50451 | PINTURA ACRÍLICA EM PAREDE, DUAS (2) DEMÃOS, EXCLUSIVE SELADOR ACRÍLICO E MASSA ACRÍLICA/CORRIDA (PVA) | M2 | 1021.33 | 13.19 | 17.34 | 17709.86 | 13471.34 | SETOP | 13.19 | PINTURA ACRÍLICA EM PAREDE, DUAS (2) DEMÃOS, EXCLUSIVE SELADOR ACRÍLICO E MASSA ACRÍLICA/CORRIDA (PVA)
13.3 | ED-50485 | EMASSAMENTO EM FORRO DE GESSO COM MASSA ACRÍLICA, UMA (1) DEMÃO, INCLUSIVE LIXAMENTO PARA PINTURA | M2 | 74.81 | 17.81 | 23.42 | 1752.05 | 1332.36 | SETOP | 14.81 | EMASSAMENTO EM FORRO DE GESSO COM MASSA ACRÍLICA, UMA (1) DEMÃO, INCLUSIVE LIXAMENTO PARA PINTURA
13.4 | ED-50452 | PINTURA ACRÍLICA EM TETO, DUAS (2) DEMÃOS, EXCLUSIVE SELADOR ACRÍLICO E MASSA ACRÍLICA/CORRIDA (PVA) | M2 | 248.42 | 14.53 | 19.1 | 4744.82 | 3609.54 | SETOP | 14.53 | PINTURA ACRÍLICA EM TETO, DUAS (2) DEMÃOS, EXCLUSIVE SELADOR ACRÍLICO E MASSA ACRÍLICA/CORRIDA (PVA)
13.5 | ED-50491 | PINTURA ESMALTE EM ESQUADRIAS DE FERRO, DUAS (2) DEMÃOS, INCLUSIVE UMA (1) DEMÃO DE FUNDO ANTICORROSIVO | M2 | 102.93 | 29.76 | 39.13 | 4027.65 | 3063.19 | SETOP | 29.76 | PINTURA ESMALTE EM ESQUADRIAS DE FERRO, DUAS (2) DEMÃOS, INCLUSIVE UMA (1) DEMÃO DE FUNDO ANTICORROSIVO
13.6 | ED-50493 | PINTURA ESMALTE EM ESQUADRIA DE MADEIRA, DUAS (2) DEMÃOS, INCLUSIVE UMA (1) DEMÃO DE FUNDO NIVELADOR, EXCLUSIVE MASSA A ÓLEO | M2 | 61.11 | 22.19 | 29.18 | 1783.18 | 1356.03 | SETOP | 22.19 | PINTURA ESMALTE EM ESQUADRIA DE MADEIRA, DUAS (2) DEMÃOS, INCLUSIVE UMA (1) DEMÃO DE FUNDO NIVELADOR, EXCLUSIVE MASSA A ÓLEO
13.7 | ED-50459 | PINTURA ACRÍLICA PARA PISO EM PASSEIO/SUPERFÍCIE CIMENTADA, DUAS (2) DEMÃOS | M2 | 27.84 | 9.98 | 13.12 | 365.26 | 277.84 | SETOP | 9.98 | PINTURA ACRÍLICA PARA PISO EM PASSEIO/SUPERFÍCIE CIMENTADA, DUAS (2) DEMÃOS
14 |  | INSTALAÇÕES HIDRO-SANITÁRIAS |  |  |  |  | 47151.09 | 35862 |  | verificar | verificar
14.1 |  | INSTALAÇÕES HIDRÁULICAS |  |  |  | 0 | 0 | 0 |  | verificar | verificar
14.1.1 | ED-15206 | KIT CAVALETE PARA MEDIÇÃO DE ÁGUA, INSTALADO SOBRE PISO, EM AÇO GALVANIZADO DN 20MM (1/2") - PADRÃO CONCESSIONÁRIA LOCAL, INCLUSIVE BASE EM CONCRETO DE 25 MPA PARA CAVALETE, EXCLUSIVE HIDRÔMETRO | UND | 1 | 260.92 | 343.06 | 343.06 | 260.92 | SETOP | 260.92 | KIT CAVALETE PARA MEDIÇÃO DE ÁGUA, INSTALADO SOBRE PISO, EM AÇO GALVANIZADO DN 20MM (1/2") - PADRÃO CONCESSIONÁRIA LOCAL, INCLUSIVE BASE EM CONCRETO DE 25 MPA PARA CAVALETE, EXCLUSIVE HIDRÔMETRO
14.1.2 | COMPOSIÇÃO 07 | CAIXA DÁGUA DE POLIETILENO COM TAMPA 1000L INCLUSIVE ACESSORIOS | UND | 1 | 649.98 | 854.59 | 854.59 | 649.98 | CPU | verificar | verificar
14.1.3 | ED-50018 | FORNECIMENTO E ASSENTAMENTO DE TUBO PVC RÍGIDO SOLDÁVEL, ÁGUA FRIA, DN 20 MM (1/2"), INCLUSIVE CONEXÕES | M | 56 | 18.1 | 23.8 | 1332.8 | 1013.6 | SETOP | 18.1 | FORNECIMENTO E ASSENTAMENTO DE TUBO PVC RÍGIDO SOLDÁVEL, ÁGUA FRIA, DN 20 MM (1/2"), INCLUSIVE CONEXÕES
14.1.4 | ED-50021 | FORNECIMENTO E ASSENTAMENTO DE TUBO PVC RÍGIDO SOLDÁVEL, ÁGUA FRIA, DN 40 MM (1.1/4"), INCLUSIVE CONEXÕES | M | 40 | 38.26 | 50.3 | 2012 | 1530.4 | SETOP | 38.26 | FORNECIMENTO E ASSENTAMENTO DE TUBO PVC RÍGIDO SOLDÁVEL, ÁGUA FRIA, DN 40 MM (1.1/4"), INCLUSIVE CONEXÕES
14.1.5 | ED-50022 | FORNECIMENTO E ASSENTAMENTO DE TUBO PVC RÍGIDO SOLDÁVEL, ÁGUA FRIA, DN 50 MM (1.1/2"), INCLUSIVE CONEXÕES | M | 4 | 40.71 | 53.53 | 214.12 | 162.84 | SETOP | 40.71 | FORNECIMENTO E ASSENTAMENTO DE TUBO PVC RÍGIDO SOLDÁVEL, ÁGUA FRIA, DN 50 MM (1.1/2"), INCLUSIVE CONEXÕES
14.1.6 | ED-50221 | PONTO DE EMBUTIR PARA ÁGUA FRIA EM TUBO DE PVC RÍGIDO SOLDÁVEL, DN 20MM (1/2"), EMBUTIDO NA ALVENARIA COM DISTÂNCIA DE ATÉ CINCO (5) METROS DA TOMADA DE ÁGUA, INCLUSIVE CONEXÕES E FIXAÇÃO DO TUBO COM ENCHIMENTO DO RASGO NA ALVENARIA/CONCRETO COM ARGAMASSA | UND | 17 | 115.65 | 152.06 | 2585.02 | 1966.05 | SETOP | 115.65 | PONTO DE EMBUTIR PARA ÁGUA FRIA EM TUBO DE PVC RÍGIDO SOLDÁVEL, DN 20MM (1/2"), EMBUTIDO NA ALVENARIA COM DISTÂNCIA DE ATÉ CINCO (5) METROS DA TOMADA DE ÁGUA, INCLUSIVE CONEXÕES E FIXAÇÃO DO TUBO COM ENCHIMENTO DO RASGO NA ALVENARIA/CONCRETO COM ARGAMASSA
14.2 |  | INSTALAÇÕES SANITÁRIAS |  |  |  | 0 | 0 | 0 |  | verificar | verificar
14.2.1 | ED-50223 | PONTO DE EMBUTIR PARA ESGOTO EM TUBO PVC RÍGIDO, PB - SÉRIE NORMAL, DN 40MM (1.1/2"), EMBUTIDO NA ALVENARIA/PISO, COM ALTURA (SAÍDA) DE 50CM DO PISO, COM DISTÂNCIA DE ATÉ CINCO (5) METROS DA RAMAL DE ESGOTO, EXCLUSIVE ESCAVAÇÃO, INCLUSIVE CONEXÕES E FIXAÇÃO DO TUBO COM ENCHIMENTO DO RASGO NA ALVENARIA/CONCRETO COM ARGAMASSA | UND | 8 | 141.93 | 186.61 | 1492.88 | 1135.44 | SETOP | 141.93 | PONTO DE EMBUTIR PARA ESGOTO EM TUBO PVC RÍGIDO, PB - SÉRIE NORMAL, DN 40MM (1.1/2"), EMBUTIDO NA ALVENARIA/PISO, COM ALTURA (SAÍDA) DE 50CM DO PISO, COM DISTÂNCIA DE ATÉ CINCO (5) METROS DA RAMAL DE ESGOTO, EXCLUSIVE ESCAVAÇÃO, INCLUSIVE CONEXÕES E FIXAÇÃO DO TUBO COM ENCHIMENTO DO RASGO NA ALVENARIA/CONCRETO COM ARGAMASSA
14.2.2 | ED-50224 | PONTO DE EMBUTIR PARA ESGOTO EM TUBO PVC RÍGIDO, PBV - SÉRIE NORMAL, DN 50MM (2"), EMBUTIDO EM PISO COM DISTÂNCIA DE ATÉ CINCO (5) METROS DA RAMAL DE ESGOTO, EXCLUSIVE ESCAVAÇÃO, INCLUSIVE CONEXÕES E FIXAÇÃO DO TUBO COM ENCHIMENTO DO RASGO NO CONCRETO COM ARGAMASSA | UND | 1 | 201 | 264.27 | 264.27 | 201 | SETOP | 201 | PONTO DE EMBUTIR PARA ESGOTO EM TUBO PVC RÍGIDO, PBV - SÉRIE NORMAL, DN 50MM (2"), EMBUTIDO EM PISO COM DISTÂNCIA DE ATÉ CINCO (5) METROS DA RAMAL DE ESGOTO, EXCLUSIVE ESCAVAÇÃO, INCLUSIVE CONEXÕES E FIXAÇÃO DO TUBO COM ENCHIMENTO DO RASGO NO CONCRETO COM ARGAMASSA
14.2.3 | ED-50225 | PONTO DE EMBUTIR PARA ESGOTO EM TUBO PVC RÍGIDO, PBV - SÉRIE NORMAL, DN 100MM (4"), EMBUTIDO EM PISO COM DISTÂNCIA DE ATÉ CINCO (5) METROS DA RAMAL DE ESGOTO, INCLUSIVE CONEXÕES E FIXAÇÃO DO TUBO COM ENCHIMENTO DO RASGO NO CONCRETO COM ARGAMASSA | UND | 4 | 293.65 | 386.09 | 1544.36 | 1174.6 | SETOP | 293.65 | PONTO DE EMBUTIR PARA ESGOTO EM TUBO PVC RÍGIDO, PBV - SÉRIE NORMAL, DN 100MM (4"), EMBUTIDO EM PISO COM DISTÂNCIA DE ATÉ CINCO (5) METROS DA RAMAL DE ESGOTO, INCLUSIVE CONEXÕES E FIXAÇÃO DO TUBO COM ENCHIMENTO DO RASGO NO CONCRETO COM ARGAMASSA
14.2.4 | ED-49874 | CAIXA DE ESGOTO DE INSPEÇÃO/PASSAGEM EM ALVENARIA (40X40X60CM), REVESTIMENTO EM ARGAMASSA COM ADITIVO IMPERMEABILIZANTE, COM TAMPA DE CONCRETO, INCLUSIVE ESCAVAÇÃO, REATERRO E TRANSPORTE E RETIRADA DO MATERIAL ESCAVADO (EM CAÇAMBA) | UND | 6 | 252.01 | 331.34 | 1988.04 | 1512.06 | SETOP | 252.01 | CAIXA DE ESGOTO DE INSPEÇÃO/PASSAGEM EM ALVENARIA (40X40X60CM), REVESTIMENTO EM ARGAMASSA COM ADITIVO IMPERMEABILIZANTE, COM TAMPA DE CONCRETO, INCLUSIVE ESCAVAÇÃO, REATERRO E TRANSPORTE E RETIRADA DO MATERIAL ESCAVADO (EM CAÇAMBA)
14.2.5 | ED-49940 | CAIXA DE GORDURA DUPLA (CGD), CIRCULAR, EM CONCRETO PRÉ-MOLDADO, CAPACIDADE DE 120L, INCLUSIVE ESCAVAÇÃO, REATERRO, TRANSPORTE E RETIRADA DO MATERIAL ESCAVADO (EM CAÇAMBA) | UND | 1 | 110.39 | 145.14 | 145.14 | 110.39 | SETOP | 110.39 | CAIXA DE GORDURA DUPLA (CGD), CIRCULAR, EM CONCRETO PRÉ-MOLDADO, CAPACIDADE DE 120L, INCLUSIVE ESCAVAÇÃO, REATERRO, TRANSPORTE E RETIRADA DO MATERIAL ESCAVADO (EM CAÇAMBA)
14.3 |  | APARELHOS, METAIS E ACESSORIOS |  |  |  | 0 | 0 | 0 |  | verificar | verificar
14.3.1 | ED-50282 | LAVATÓRIO DE LOUÇA BRANCA COM COLUNA, TAMANHO MÉDIO, INCLUSIVE ACESSÓRIOS DE FIXAÇÃO, VÁLVULA DE ESCOAMENTO DE METAL COM ACABAMENTO CROMADO, SIFÃO DE METAL TIPO COPO COM ACABAMENTO CROMADO, FORNECIMENTO, INSTALAÇÃO E REJUNTAMENTO, EXCLUSIVE TORNEIRA E ENGATE FLEXÍVEL | UND | 2 | 441.82 | 580.9 | 1161.8 | 883.64 | SETOP | 441.82 | LAVATÓRIO DE LOUÇA BRANCA COM COLUNA, TAMANHO MÉDIO, INCLUSIVE ACESSÓRIOS DE FIXAÇÃO, VÁLVULA DE ESCOAMENTO DE METAL COM ACABAMENTO CROMADO, SIFÃO DE METAL TIPO COPO COM ACABAMENTO CROMADO, FORNECIMENTO, INSTALAÇÃO E REJUNTAMENTO, EXCLUSIVE TORNEIRA E ENGATE FLEXÍVEL
14.3.2 | ED-2552 | LAVATÓRIO DE CANTO DE LOUÇA BRANCA SEM COLUNA, TAMANHO PEQUENO, INCLUSIVE ACESSÓRIOS DE FIXAÇÃO COM PARAFUSO CASTELO, VÁLVULA DE ESCOAMENTO DE METAL COM ACABAMENTO CROMADO, SIFÃO DE METAL TIPO COPO COM ACABAMENTO CROMADO, FORNECIMENTO, INSTALAÇÃO E REJUNTAMENTO, EXCLUSIVE TORNEIRA E ENGATE FLEXÍVEL | UND | 2 | 398.07 | 523.38 | 1046.76 | 796.14 | SETOP | 398.07 | LAVATÓRIO DE CANTO DE LOUÇA BRANCA SEM COLUNA, TAMANHO PEQUENO, INCLUSIVE ACESSÓRIOS DE FIXAÇÃO COM PARAFUSO CASTELO, VÁLVULA DE ESCOAMENTO DE METAL COM ACABAMENTO CROMADO, SIFÃO DE METAL TIPO COPO COM ACABAMENTO CROMADO, FORNECIMENTO, INSTALAÇÃO E REJUNTAMENTO, EXCLUSIVE TORNEIRA E ENGATE FLEXÍVEL
14.3.3 | ED-50277 | CUBA EM AÇO INOXIDÁVEL DE EMBUTIR, AISI 304, APLICAÇÃO PARA PIA (465X330X115MM), NÚMERO 1, ASSENTAMENTO EM BANCADA, INCLUSIVE VÁLVULA DE ESCOAMENTO DE METAL COM ACABAMENTO CROMADO, SIFÃO DE METAL TIPO COPO COM ACABAMENTO CROMADO, FORNECIMENTO E INSTALAÇÃO | UND | 1 | 373.64 | 491.26 | 491.26 | 373.64 | SETOP | 373.64 | CUBA EM AÇO INOXIDÁVEL DE EMBUTIR, AISI 304, APLICAÇÃO PARA PIA (465X330X115MM), NÚMERO 1, ASSENTAMENTO EM BANCADA, INCLUSIVE VÁLVULA DE ESCOAMENTO DE METAL COM ACABAMENTO CROMADO, SIFÃO DE METAL TIPO COPO COM ACABAMENTO CROMADO, FORNECIMENTO E INSTALAÇÃO
14.3.4 | ED-50290 | TANQUE DE LOUÇA BRANCA COM COLUNA, CAPACIDADE 22 LITROS, INCLUSIVE ACESSÓRIOS DE FIXAÇÃO, VÁLVULA DE ESCOAMENTO DE METAL COM ACABAMENTO CROMADO, SIFÃO DE METAL TIPO COPO COM ACABAMENTO CROMADO, FORNECIMENTO, INSTALAÇÃO E REJUNTAMENTO, EXCLUSIVE TORNEIRA | UND | 1 | 599.09 | 787.68 | 787.68 | 599.09 | SETOP | 599.09 | TANQUE DE LOUÇA BRANCA COM COLUNA, CAPACIDADE 22 LITROS, INCLUSIVE ACESSÓRIOS DE FIXAÇÃO, VÁLVULA DE ESCOAMENTO DE METAL COM ACABAMENTO CROMADO, SIFÃO DE METAL TIPO COPO COM ACABAMENTO CROMADO, FORNECIMENTO, INSTALAÇÃO E REJUNTAMENTO, EXCLUSIVE TORNEIRA
14.3.5 | ED-50297 | BACIA SANITÁRIA (VASO) DE LOUÇA COM CAIXA ACOPLADA, COR BRANCA, INCLUSIVE ACESSÓRIOS DE FIXAÇÃO/VEDAÇÃO, ENGATE FLEXÍVEL METÁLICO, FORNECIMENTO, INSTALAÇÃO E REJUNTAMENTO | UND | 2 | 514.96 | 677.07 | 1354.14 | 1029.92 | SETOP | 514.96 | BACIA SANITÁRIA (VASO) DE LOUÇA COM CAIXA ACOPLADA, COR BRANCA, INCLUSIVE ACESSÓRIOS DE FIXAÇÃO/VEDAÇÃO, ENGATE FLEXÍVEL METÁLICO, FORNECIMENTO, INSTALAÇÃO E REJUNTAMENTO
14.3.6 | ED-50301 | BACIA SANITÁRIA (VASO) DE LOUÇA CONVENCIONAL, ACESSÍVEL (PCR/PMR), COR BRANCA, COM INSTALAÇÃO DE SÓCULO NA BASE DA BACIA ACOMPANHANDO A PROJEÇÃO DA BASE, NÃO ULTRAPASSANDO ALTURA DE 5CM, ALTURA MÁXIMA DE 46CM (BACIA+ASSENTO), INCLUSIVE ACESSÓRIOS DE FIXAÇÃO/VEDAÇÃO, VÁLVULA DE DESCARGA METÁLICA COM ACIONAMENTO DUPLO, TUBO DE LIGAÇÃO DE LATÃO COM CANOPLA, FORNECIMENTO, INSTALAÇÃO E REJUNTAMENTO, EXCLUSIVE ASSENTO | UND | 2 | 574.04 | 754.75 | 1509.5 | 1148.08 | SETOP | 574.04 | BACIA SANITÁRIA (VASO) DE LOUÇA CONVENCIONAL, ACESSÍVEL (PCR/PMR), COR BRANCA, COM INSTALAÇÃO DE SÓCULO NA BASE DA BACIA ACOMPANHANDO A PROJEÇÃO DA BASE, NÃO ULTRAPASSANDO ALTURA DE 5CM, ALTURA MÁXIMA DE 46CM (BACIA+ASSENTO), INCLUSIVE ACESSÓRIOS DE FIXAÇÃO/VEDAÇÃO, VÁLVULA DE DESCARGA METÁLICA COM ACIONAMENTO DUPLO, TUBO DE LIGAÇÃO DE LATÃO COM CANOPLA, FORNECIMENTO, INSTALAÇÃO E REJUNTAMENTO, EXCLUSIVE ASSENTO
14.3.7 | ED-50326 | TORNEIRA METÁLICA PARA PIA, ABERTURA 1/4 DE VOLTA, ACABAMENTO CROMADO, COM AREJADOR, APLICAÇÃO DE PAREDE, INCLUSIVE FORNECIMENTO E INSTALAÇÃO | UND | 1 | 76 | 99.92 | 99.92 | 76 | SETOP | 76 | TORNEIRA METÁLICA PARA PIA, ABERTURA 1/4 DE VOLTA, ACABAMENTO CROMADO, COM AREJADOR, APLICAÇÃO DE PAREDE, INCLUSIVE FORNECIMENTO E INSTALAÇÃO
14.3.8 | ED-50331 | TORNEIRA METÁLICA PARA TANQUE, ACABAMENTO CROMADO, BICO COM ROSCA, FORNECIMENTO E INSTALAÇÃO | UND | 1 | 73.83 | 97.07 | 97.07 | 73.83 | SETOP | 73.83 | TORNEIRA METÁLICA PARA TANQUE, ACABAMENTO CROMADO, BICO COM ROSCA, FORNECIMENTO E INSTALAÇÃO
14.3.9 | ED-50329 | TORNEIRA METÁLICA PARA LAVATÓRIO, FECHAMENTO AUTOMÁTICO, ACABAMENTO CROMADO, COM AREJADOR, APLICAÇÃO DE MESA, INCLUSIVE ENGATE FLEXÍVEL METÁLICO, FORNECIMENTO E INSTALAÇÃO | UND | 4 | 338.37 | 444.89 | 1779.56 | 1353.48 | SETOP | 338.37 | TORNEIRA METÁLICA PARA LAVATÓRIO, FECHAMENTO AUTOMÁTICO, ACABAMENTO CROMADO, COM AREJADOR, APLICAÇÃO DE MESA, INCLUSIVE ENGATE FLEXÍVEL METÁLICO, FORNECIMENTO E INSTALAÇÃO
14.3.10 | ED-50316 | DUCHA HIGIÊNICA COM REGISTRO PARA CONTROLE DE FLUXO DE ÁGUA, DIÂMETRO 1/2" (20MM), INCLUSIVE FORNECIMENTO E INSTALAÇÃO | UND | 4 | 147.95 | 194.52 | 778.08 | 591.8 | SETOP | 147.95 | DUCHA HIGIÊNICA COM REGISTRO PARA CONTROLE DE FLUXO DE ÁGUA, DIÂMETRO 1/2" (20MM), INCLUSIVE FORNECIMENTO E INSTALAÇÃO
14.3.11 | ED-50323 | TORNEIRA METÁLICA PARA IRRIGAÇÃO/JARDIM, ACABAMENTO CROMADO, APLICAÇÃO DE PAREDE, INCLUSIVE FORNECIMENTO E INSTALAÇÃO | UND | 3 | 42.32 | 55.64 | 166.92 | 126.96 | SETOP | 42.32 | TORNEIRA METÁLICA PARA IRRIGAÇÃO/JARDIM, ACABAMENTO CROMADO, APLICAÇÃO DE PAREDE, INCLUSIVE FORNECIMENTO E INSTALAÇÃO | D= 250MM | [5 empty] | 136.19
14.3.12 | ED-49987 | REGISTRO DE GAVETA, TIPO BASE, ROSCÁVEL 1/2" (PARA TUBO SOLDÁVEL OU PPR DN 20MM/CPVC DN 15MM), INCLUSIVE ACABAMENTO (PADRÃO MÉDIO) E CANOPLA CROMADOS | UND | 9 | 78.35 | 103.01 | 927.09 | 705.15 | SETOP | 78.35 | REGISTRO DE GAVETA, TIPO BASE, ROSCÁVEL 1/2" (PARA TUBO SOLDÁVEL OU PPR DN 20MM/CPVC DN 15MM), INCLUSIVE ACABAMENTO (PADRÃO MÉDIO) E CANOPLA CROMADOS | [5 empty] | M
14.3.13 | ED-49989 | REGISTRO DE GAVETA, TIPO BASE, ROSCÁVEL 3/4" (PARA TUBO SOLDÁVEL OU PPR DN 25MM/CPVC DN 22MM), INCLUSIVE ACABAMENTO (PADRÃO MÉDIO) E CANOPLA CROMADO | UND | 1 | 82.27 | 108.17 | 108.17 | 82.27 | SETOP | 82.27 | REGISTRO DE GAVETA, TIPO BASE, ROSCÁVEL 3/4" (PARA TUBO SOLDÁVEL OU PPR DN 25MM/CPVC DN 22MM), INCLUSIVE ACABAMENTO (PADRÃO MÉDIO) E CANOPLA CROMADO
14.3.14 | ED-49995 | REGISTRO DE GAVETA, TIPO BASE, ROSCÁVEL 1.1/2" (PARA TUBO SOLDÁVEL OU PPR DN 50MM/CPVC DN 42MM), INCLUSIVE ACABAMENTO (PADRÃO MÉDIO) E CANOPLA CROMADOS | UND | 1 | 136.82 | 179.89 | 179.89 | 136.82 | SETOP | 136.82 | REGISTRO DE GAVETA, TIPO BASE, ROSCÁVEL 1.1/2" (PARA TUBO SOLDÁVEL OU PPR DN 50MM/CPVC DN 42MM), INCLUSIVE ACABAMENTO (PADRÃO MÉDIO) E CANOPLA CROMADOS
14.3.15 | ED-48161 | BARRA DE APOIO EM AÇO INOX POLIDO RETA, DN 1.1/4" (31,75MM), PARA ACESSIBILIDADE (PMR/PCR), COMPRIMENTO 100CM, INSTALADO EM PAREDE, INCLUSIVE FORNECIMENTO, INSTALAÇÃO E ACESSÓRIOS PARA FIXAÇÃO | UND | 4 | 219.28 | 288.31 | 1153.24 | 877.12 | SETOP | 219.28 | BARRA DE APOIO EM AÇO INOX POLIDO RETA, DN 1.1/4" (31,75MM), PARA ACESSIBILIDADE (PMR/PCR), COMPRIMENTO 100CM, INSTALADO EM PAREDE, INCLUSIVE FORNECIMENTO, INSTALAÇÃO E ACESSÓRIOS PARA FIXAÇÃO
14.3.16 | ED-48167 | BARRA DE APOIO EM AÇO INOX POLIDO PARA LAVATÓRIO DE CANTO, DN 1.1/4" (31,75MM), PARA ACESSIBILIDADE (PMR/PCR), INSTALADO EM PAREDE, INCLUSIVE FORNECIMENTO, INSTALAÇÃO E ACESSÓRIOS PARA FIXAÇÃO | UND | 2 | 234.46 | 308.27 | 616.54 | 468.92 | SETOP | 234.46 | BARRA DE APOIO EM AÇO INOX POLIDO PARA LAVATÓRIO DE CANTO, DN 1.1/4" (31,75MM), PARA ACESSIBILIDADE (PMR/PCR), INSTALADO EM PAREDE, INCLUSIVE FORNECIMENTO, INSTALAÇÃO E ACESSÓRIOS PARA FIXAÇÃO
14.3.17 | ED-48156 | ASSENTO BRANCO PARA VASO | UND | 2 | 42.97 | 56.5 | 113 | 85.94 | SETOP | 42.97 | ASSENTO BRANCO PARA VASO
14.3.18 | ED-48157 | ASSENTO PARA VASO PNE (NBR 9050) | UND | 2 | 125.7 | 165.27 | 330.54 | 251.4 | SETOP | 125.7 | ASSENTO PARA VASO PNE (NBR 9050)
14.3.19 | ED-51150 | ESPELHO (60X90CM) ESP.4MM INCLUSIVE FIXAÇÃO COM PARAFUSO FINESSON - FORNECIMENTO E INSTALAÇÃO | UND | 4 | 236 | 310.29 | 1241.16 | 944 | SETOP | 236 | ESPELHO CRISTAL, DIMENSÃO (60X90)CM, COM ESP. 4MM, EM ACABAMENTO LAPIDADO, INCLUSIVE FIXAÇÃO COM PARAFUSO TIPO FINESSON, FORNECIMENTO E INSTALAÇÃO
14.3.20 | ED-48179 | PAPELEIRA DE LOUÇA COM ROLETE, NA COR BRANCA, ASSENTAMENTO COM ARGAMASSA INDUSTRIALIZADA, INCLUSIVE REJUNTAMENTO E FORNECIMENTO | UND | 4 | 84.5 | 111.1 | 444.4 | 338 | SETOP | 84.5 | PAPELEIRA DE LOUÇA COM ROLETE, NA COR BRANCA, ASSENTAMENTO COM ARGAMASSA INDUSTRIALIZADA, INCLUSIVE REJUNTAMENTO E FORNECIMENTO
14.3.21 | ED-48181 | PAPELEIRA METÁLICA CROMADA, INCLUSIVE FIXAÇÃO | UND | 2 | 52.96 | 69.63 | 139.26 | 105.92 | SETOP | 52.96 | PAPELEIRA METÁLICA CROMADA, INCLUSIVE FIXAÇÃO
14.3.22 | ED-48182 | DISPENSER EM PLÁSTICO PARA PAPEL TOALHA 2 OU 3 FOLHAS | UND | 6 | 59.97 | 78.85 | 473.1 | 359.82 | SETOP | 59.97 | DISPENSER EM PLÁSTICO PARA PAPEL TOALHA 2 OU 3 FOLHAS
14.3.23 | ED-48188 | SABONETEIRA PLASTICA TIPO DISPENSER PARA SABONETE LIQUIDO COM RESERVATORIO 800 ML | UND | 6 | 57.7 | 75.86 | 455.16 | 346.2 | SETOP | 57.7 | SABONETEIRA PLASTICA TIPO DISPENSER PARA SABONETE LIQUIDO COM RESERVATORIO 800 ML
14.3.24 | ED-48343 | BANCADA EM GRANITO CINZA ANDORINHA E = 3 CM, APOIADA EM CONSOLE DE METALON 20 X 30 MM | M2 | 3.77 | 338.96 | 445.66 | 1680.13 | 1277.87 | SETOP | 338.96 | BANCADA EM GRANITO CINZA ANDORINHA E = 3 CM, APOIADA EM CONSOLE DE METALON 20 X 30 MM
14.3.25 | ED-48342 | FURO DE BOJO EM BANCADA DE GRANITO/MÁRMORE, INCLUSIVE COLAGEM COM MASSA PLÁSTICA | UND | 1 | 99.21 | 130.44 | 130.44 | 99.21 | SETOP | 99.21 | FURO DE BOJO EM BANCADA DE GRANITO/MÁRMORE, INCLUSIVE COLAGEM COM MASSA PLÁSTICA
14.4 |  | INSTALAÇÕES PLUVIAIS |  |  |  | 0 | 0 | 0 |  | verificar | verificar
14.4.1 | ED-50029 | FORNECIMENTO E ASSENTAMENTO DE TUBO PVC RÍGIDO, ESGOTO, PBV - SÉRIE NORMAL, DN 100 MM (4"), INCLUSIVE CONEXÕES | M | 24 | 42.74 | 56.19 | 1348.56 | 1025.76 | SETOP | 42.74 | FORNECIMENTO E ASSENTAMENTO DE TUBO PVC RÍGIDO, ESGOTO, PBV - SÉRIE NORMAL, DN 100 MM (4"), INCLUSIVE CONEXÕES
14.4.2 | ED-49911 | CAIXA DE DRENAGEM DE INSPEÇÃO/PASSAGEM EM ALVENARIA (50X50X40CM), REVESTIMENTO EM ARGAMASSA COM ADITIVO IMPERMEABILIZANTE, COM TAMPA EM GRELHA, INCLUSIVE ESCAVAÇÃO, REATERRO E TRANSPORTE E RETIRADA DO MATERIAL ESCAVADO (EM CAÇAMBA) | UND | 6 | 452.89 | 595.46 | 3572.76 | 2717.34 | SETOP | 452.89 | CAIXA DE DRENAGEM DE INSPEÇÃO/PASSAGEM EM ALVENARIA (50X50X40CM), REVESTIMENTO EM ARGAMASSA COM ADITIVO IMPERMEABILIZANTE, COM TAMPA EM GRELHA, INCLUSIVE ESCAVAÇÃO, REATERRO E TRANSPORTE E RETIRADA DO MATERIAL ESCAVADO (EM CAÇAMBA)
14.4.3 | ED-49962 | RALO SEMI- HEMISFÉRICO TIPO ABACAXI D = 100 MM | UND | 6 | 35.04 | 46.07 | 276.42 | 210.24 | SETOP | 35.04 | RALO SEMI- HEMISFÉRICO TIPO ABACAXI D = 100 MM
14.4.4 | ED-50168 | IMPERMEABILIZAÇÃO COM MANTA ASFÁLTICA PRÉ-FABRICADA, E = 4 MM | M2 | 62.06 | 62.25 | 81.85 | 5079.61 | 3863.23 | SETOP | 62.25 | IMPERMEABILIZAÇÃO COM MANTA ASFÁLTICA PRÉ-FABRICADA, E = 4 MM
14.4.5 | ED-50170 | CAMADA DE REGULARIZAÇÃO COM ARGAMASSA, TRAÇO 1:3 (CIMENTO E AREIA), ESP. 30MM, APLICAÇÃO MANUAL, PREPARO MECÂNICO | M2 | 62.06 | 38.35 | 50.42 | 3129.06 | 2380 | SETOP | 38.35 | CAMADA DE REGULARIZAÇÃO COM ARGAMASSA, TRAÇO 1:3 (CIMENTO E AREIA), ESP. 30MM, APLICAÇÃO MANUAL, PREPARO MECÂNICO
14.4.6 | ED-50038 | FORNECIMENTO E ASSENTAMENTO DE TUBO PVC RÍGIDO, ESGOTO, PBV - SÉRIE REFORÇADO, DN 100 MM (4"), INCLUSIVE CONEXÕES | M | 43 | 65.51 | 86.13 | 3703.59 | 2816.93 | SETOP | 65.51 | FORNECIMENTO E ASSENTAMENTO DE TUBO PVC RÍGIDO, ESGOTO, PBV - SÉRIE REFORÇADO, DN 100 MM (4"), INCLUSIVE CONEXÕES
15 |  | SISTEMA DE PREVENÇÃO E COMBATE A INCÊNDIO |  |  |  |  | 1410.58 | 1072.84 |  | verificar | verificar
15.1 | ED-50193 | EXTINTOR DE INCÊNDIO TIPO PÓ QUÍMICO 2-A:20-B:C, CAPACIDADE 6 KG | un. | 3 | 204.93 | 269.44 | 808.32 | 614.79 | SETOP | 204.93 | EXTINTOR DE INCÊNDIO TIPO PÓ QUÍMICO 2-A:20-B:C, CAPACIDADE 6 KG
15.2 | ED-26989 | LUMINÁRIA DE EMERGÊNCIA AUTÔNOMA, TIPO LED POTÊNCIA TOTAL DE 2W, FORNECIMENTO E INSTALAÇÃO | un. | 10 | 26.87 | 35.33 | 353.3 | 268.7 | SETOP | 26.87 | LUMINÁRIA DE EMERGÊNCIA AUTÔNOMA, TIPO LED POTÊNCIA TOTAL DE 2W, FORNECIMENTO E INSTALAÇÃO
15.3 | ED-50199 | PLACA FOTOLUMINESCENTE "E5" - 300 X 300 MM | un. | 3 | 19.55 | 25.7 | 77.1 | 58.65 | SETOP | 19.55 | PLACA FOTOLUMINESCENTE "E5" - 300 X 300 MM
15.4 | ED-50201 | PLACA FOTOLUMINESCENTE "S1" OU "S2"- 380 X 190 MM (SAÍDA - DIREITA) | un. | 4 | 21.84 | 28.72 | 114.88 | 87.36 | SETOP | 21.84 | PLACA FOTOLUMINESCENTE "S1" OU "S2"- 380 X 190 MM (SAÍDA - DIREITA)
15.5 | ED-50205 | PLACA FOTOLUMINESCENTE "S12" - 380 X 190 MM (SAÍDA) | un. | 2 | 21.67 | 28.49 | 56.98 | 43.34 | SETOP | 21.67 | PLACA FOTOLUMINESCENTE "S12" - 380 X 190 MM (SAÍDA)
16 |  | INSTALAÇÕES ELÉTRICAS |  |  |  |  | 33261.85 | 25297.89 |  | verificar | verificar
16.1 |  | INSTALAÇÕES ELÉTRICAS |  |  |  | 0 | 0 | 0 | SETOP | #N/A | #N/A
16.1.1 | ED-15756 | CONJUNTO DE DUAS (2) TOMADAS PADRÃO, TRÊS (3) POLOS, CORRENTE 20A, TENSÃO 250V, (2P+T/20A-250V), COM PLACA 4"X2" DE DOIS (2) POSTOS, INCLUSIVE FORNECIMENTO, INSTALAÇÃO, SUPORTE, MÓDULO E PLACA | CJ | 3 | 36.49 | 47.98 | 143.94 | 109.47 | SETOP | 36.49 | CONJUNTO DE DUAS (2) TOMADAS PADRÃO, TRÊS (3) POLOS, CORRENTE 20A, TENSÃO 250V, (2P+T/20A-250V), COM PLACA 4"X2" DE DOIS (2) POSTOS, INCLUSIVE FORNECIMENTO, INSTALAÇÃO, SUPORTE, MÓDULO E PLACA
16.1.2 | ED-15748 | CONJUNTO DE UMA (1) TOMADA PADRÃO, TRÊS (3) POLOS, CORRENTE 10A, TENSÃO 250V, (2P+T/10A-250V), COM PLACA 4"X2" DE UM (1) POSTO, INCLUSIVE FORNECIMENTO, INSTALAÇÃO, SUPORTE, MÓDULO E PLACA | CJ | 22 | 21.26 | 27.95 | 614.9 | 467.72 | SETOP | 21.26 | CONJUNTO DE UMA (1) TOMADA PADRÃO, TRÊS (3) POLOS, CORRENTE 10A, TENSÃO 250V, (2P+T/10A-250V), COM PLACA 4"X2" DE UM (1) POSTO, INCLUSIVE FORNECIMENTO, INSTALAÇÃO, SUPORTE, MÓDULO E PLACA
16.1.3 | ED-15749 | CONJUNTO DE UMA (1) TOMADA PADRÃO, TRÊS (3) POLOS, CORRENTE 20A, TENSÃO 250V, (2P+T/20A-250V), COM PLACA 4"X2" DE UM (1) POSTO, INCLUSIVE FORNECIMENTO, INSTALAÇÃO, SUPORTE, MÓDULO E PLACA | CJ | 4 | 22.32 | 29.35 | 117.4 | 89.28 | SETOP | 22.32 | CONJUNTO DE UMA (1) TOMADA PADRÃO, TRÊS (3) POLOS, CORRENTE 20A, TENSÃO 250V, (2P+T/20A-250V), COM PLACA 4"X2" DE UM (1) POSTO, INCLUSIVE FORNECIMENTO, INSTALAÇÃO, SUPORTE, MÓDULO E PLACA
16.1.4 | ED-5632 | MÓDULO PARA ANTENA (CONECTOR COAXIAL) PARA CABO COAXIAL DE 75 OHMS, INCLUSIVE FORNECIMENTO E INSTALAÇÃO, EXCLUSIVE PLACA E SUPORTE | un. | 1 | 15.52 | 20.41 | 20.41 | 15.52 | SETOP | 15.52 | MÓDULO PARA ANTENA (CONECTOR COAXIAL) PARA CABO COAXIAL DE 75 OHMS, INCLUSIVE FORNECIMENTO E INSTALAÇÃO, EXCLUSIVE PLACA E SUPORTE
16.1.5 | ED-15740 | CONJUNTO DE DOIS (2) INTERRUPTORES BIPOLAR SIMPLES, CORRENTE 10A, TENSÃO 250V, (10A-250V), COM PLACA 4"X2" DE DOIS (2) POSTOS, INCLUSIVE FORNECIMENTO, INSTALAÇÃO, SUPORTE, MÓDULO E PLACA | un. | 10 | 55.77 | 73.33 | 733.3 | 557.7 | SETOP | 55.77 | CONJUNTO DE DOIS (2) INTERRUPTORES BIPOLAR SIMPLES, CORRENTE 10A, TENSÃO 250V, (10A-250V), COM PLACA 4"X2" DE DOIS (2) POSTOS, INCLUSIVE FORNECIMENTO, INSTALAÇÃO, SUPORTE, MÓDULO E PLACA
16.1.6 | ED-15745 | CONJUNTO DE DOIS (2) INTERRUPTORES PARALELOS, CORRENTE 10A, TENSÃO 250V, (10A-250V), COM PLACA 4"X2" DE DOIS (2) POSTOS, INCLUSIVE FORNECIMENTO, INSTALAÇÃO, SUPORTE, MÓDULO E PLACA | CJ | 3 | 34.21 | 44.98 | 134.94 | 102.63 | SETOP | 34.21 | CONJUNTO DE DOIS (2) INTERRUPTORES PARALELOS, CORRENTE 10A, TENSÃO 250V, (10A-250V), COM PLACA 4"X2" DE DOIS (2) POSTOS, INCLUSIVE FORNECIMENTO, INSTALAÇÃO, SUPORTE, MÓDULO E PLACA |  |  | 10 | 12 | 120
16.1.7 | ED-15739 | CONJUNTO DE DOIS (2) INTERRUPTORES SIMPLES, CORRENTE 10A, TENSÃO 250V, (10A-250V), COM PLACA 4"X2" DE DOIS (2) POSTOS, INCLUSIVE FORNECIMENTO, INSTALAÇÃO, SUPORTE, MÓDULO E PLACA | CJ | 2 | 31.67 | 41.64 | 83.28 | 63.34 | SETOP | 31.67 | CONJUNTO DE DOIS (2) INTERRUPTORES SIMPLES, CORRENTE 10A, TENSÃO 250V, (10A-250V), COM PLACA 4"X2" DE DOIS (2) POSTOS, INCLUSIVE FORNECIMENTO, INSTALAÇÃO, SUPORTE, MÓDULO E PLACA |  |  | 8 | 36 | 288
16.1.8 | ED-48946 | CABO DE COBRE FLEXÍVEL, CLASSE 5, ISOLAMENTO TIPO LSHF/ATOX, NÃO HALOGENADO, ANTICHAMA, TERMOPLÁSTICO, UNIPOLAR, SEÇÃO 1,5 MM2, 70°C, 450/750V | M | 288 | 2.76 | 3.63 | 1045.44 | 794.88 | SETOP | 2.76 | CABO DE COBRE FLEXÍVEL, CLASSE 5, ISOLAMENTO TIPO LSHF/ATOX, NÃO HALOGENADO, ANTICHAMA, TERMOPLÁSTICO, UNIPOLAR, SEÇÃO 1,5 MM2, 70°C, 450/750V |  |  | 29 | 12 | 348
16.1.9 | ED-48951 | CABO DE COBRE FLEXÍVEL, CLASSE 5, ISOLAMENTO TIPO LSHF/ATOX, NÃO HALOGENADO, ANTICHAMA, TERMOPLÁSTICO, UNIPOLAR, SEÇÃO 2,5 MM2, 70°C, 450/750V | M | 666.72 | 4.48 | 5.89 | 3926.98 | 2986.9 | SETOP | 4.48 | CABO DE COBRE FLEXÍVEL, CLASSE 5, ISOLAMENTO TIPO LSHF/ATOX, NÃO HALOGENADO, ANTICHAMA, TERMOPLÁSTICO, UNIPOLAR, SEÇÃO 2,5 MM2, 70°C, 450/750V
16.1.10 | ED-48956 | CABO DE COBRE FLEXÍVEL, CLASSE 5, ISOLAMENTO TIPO LSHF/ATOX, NÃO HALOGENADO, ANTICHAMA, TERMOPLÁSTICO, UNIPOLAR, SEÇÃO 4 MM2, 70°C, 450/750V | M | 55.2 | 6.28 | 8.26 | 455.95 | 346.65 | SETOP | 6.28 | CABO DE COBRE FLEXÍVEL, CLASSE 5, ISOLAMENTO TIPO LSHF/ATOX, NÃO HALOGENADO, ANTICHAMA, TERMOPLÁSTICO, UNIPOLAR, SEÇÃO 4 MM2, 70°C, 450/750V
16.1.11 | ED-48961 | CABO DE COBRE FLEXÍVEL, CLASSE 5, ISOLAMENTO TIPO LSHF/ATOX, NÃO HALOGENADO, ANTICHAMA, TERMOPLÁSTICO, UNIPOLAR, SEÇÃO 6 MM2, 70°C, 450/750V | M | 32.13 | 8.95 | 11.77 | 378.17 | 287.56 | SETOP | 8.95 | CABO DE COBRE FLEXÍVEL, CLASSE 5, ISOLAMENTO TIPO LSHF/ATOX, NÃO HALOGENADO, ANTICHAMA, TERMOPLÁSTICO, UNIPOLAR, SEÇÃO 6 MM2, 70°C, 450/750V
16.1.12 | ED-48971 | CABO DE COBRE FLEXÍVEL, CLASSE 5, ISOLAMENTO TIPO LSHF/ATOX, NÃO HALOGENADO, ANTICHAMA, TERMOPLÁSTICO, UNIPOLAR, SEÇÃO 16 MM2, 70°C, 450/750V | M | 82 | 19.68 | 25.88 | 2122.16 | 1613.76 | SETOP | 19.68 | CABO DE COBRE FLEXÍVEL, CLASSE 5, ISOLAMENTO TIPO LSHF/ATOX, NÃO HALOGENADO, ANTICHAMA, TERMOPLÁSTICO, UNIPOLAR, SEÇÃO 16 MM2, 70°C, 450/750V
16.1.13 | ED-49188 | CAIXA DE LIGAÇÃO/PASSAGEM EM PVC RÍGIDO PARA ELETRODUTO, DIMENSÕES 4"X4", EMBUTIDA EM ALVENARIA - FORNECIMENTO E INSTALAÇÃO | un. | 4 | 10.92 | 14.36 | 57.44 | 43.68 | SETOP | 10.92 | CAIXA DE LIGAÇÃO/PASSAGEM EM PVC RÍGIDO PARA ELETRODUTO, DIMENSÕES 4"X4", EMBUTIDA EM ALVENARIA - FORNECIMENTO E INSTALAÇÃO
16.1.14 | ED-49187 | CAIXA DE LIGAÇÃO/PASSAGEM EM PVC RÍGIDO PARA ELETRODUTO, DIMENSÕES 4"X2", EMBUTIDA EM ALVENARIA - FORNECIMENTO E INSTALAÇÃO | un. | 40 | 8.23 | 10.82 | 432.8 | 329.2 | SETOP | 8.23 | CAIXA DE LIGAÇÃO/PASSAGEM EM PVC RÍGIDO PARA ELETRODUTO, DIMENSÕES 4"X2", EMBUTIDA EM ALVENARIA - FORNECIMENTO E INSTALAÇÃO
16.1.15 | ED-49189 | CAIXA DE LIGAÇÃO/PASSAGEM EM PVC RÍGIDO PARA ELETRODUTO, OCTOGONAL COM FUNDO MÓVEL, DIMENSÕES 4"X4", EMBUTIDA EM LAJE - FORNECIMENTO E INSTALAÇÃO | un. | 42 | 9.93 | 13.06 | 548.52 | 417.06 | SETOP | 9.93 | CAIXA DE LIGAÇÃO/PASSAGEM EM PVC RÍGIDO PARA ELETRODUTO, OCTOGONAL COM FUNDO MÓVEL, DIMENSÕES 4"X4", EMBUTIDA EM LAJE - FORNECIMENTO E INSTALAÇÃO
16.1.16 | ED-49240 | DISJUNTOR BIPOLAR TERMOMAGNÉTICO 10KA, DE 25A | un. | 2 | 60.54 | 79.6 | 159.2 | 121.08 | SETOP | 60.54 | DISJUNTOR BIPOLAR TERMOMAGNÉTICO 10KA, DE 25A
16.1.17 | ED-49245 | DISJUNTOR BIPOLAR TERMOMAGNÉTICO 10KA, DE 60A | un. | 1 | 72.41 | 95.2 | 95.2 | 72.41 | SETOP | 72.41 | DISJUNTOR BIPOLAR TERMOMAGNÉTICO 10KA, DE 60A
16.1.18 | ED-49231 | DISJUNTOR MONOPOLAR TERMOMAGNÉTICO 5KA, DE 20A | un. | 5 | 20.28 | 26.66 | 133.3 | 101.4 | SETOP | 20.28 | DISJUNTOR MONOPOLAR TERMOMAGNÉTICO 5KA, DE 20A
16.1.19 | ED-49232 | DISJUNTOR MONOPOLAR TERMOMAGNÉTICO 5KA, DE 25A | un. | 1 | 20.28 | 26.66 | 26.66 | 20.28 | SETOP | 20.28 | DISJUNTOR MONOPOLAR TERMOMAGNÉTICO 5KA, DE 25A
16.1.20 | ED-49295 | DUTO CORRUGADO EM PEAD (POLIETILENO DE ALTA DENSIDADE), PARA PROTEÇÃO DE CABOS SUBTERRÂNEOS DN 40 MM (1.1/2") | m | 21 | 22.31 | 29.33 | 615.93 | 468.51 | SETOP | 22.31 | DUTO CORRUGADO EM PEAD (POLIETILENO DE ALTA DENSIDADE), PARA PROTEÇÃO DE CABOS SUBTERRÂNEOS DN 40 MM (1.1/2")
16.1.21 | ED-49414 | ELETRODUTO FLEXÍVEL CORRUGADO, PVC, ANTI-CHAMA, DN 25MM (3/4"), APLICADO EM ALVENARIA, INCLUSIVE RASGO | m | 280 | 8.42 | 11.07 | 3099.6 | 2357.6 | SETOP | 8.42 | ELETRODUTO FLEXÍVEL CORRUGADO, PVC, ANTI-CHAMA, DN 25MM (3/4"), APLICADO EM ALVENARIA, INCLUSIVE RASGO
16.1.22 | ED-20581 | ENTRADA DE ENERGIA AÉREA, TIPO C1, PADRÃO CEMIG, CARGA INSTALADA DE ATÉ 15KVA, TRIFÁSICO, COM SAÍDA SUBTERRÂNEA, INCLUSIVE POSTE, CAIXA PARA MEDIDOR, DISJUNTOR, BARRAMENTO, ATERRAMENTO E ACESSÓRIOS | un. | 1 | 3182.6 | 4184.48 | 4184.48 | 3182.6 | SETOP | 3182.6 | ENTRADA DE ENERGIA AÉREA, TIPO C1, PADRÃO CEMIG, CARGA INSTALADA DE ATÉ 15KVA, TRIFÁSICO, COM SAÍDA SUBTERRÂNEA, INCLUSIVE POSTE, CAIXA PARA MEDIDOR, DISJUNTOR, BARRAMENTO, ATERRAMENTO E ACESSÓRIOS
16.1.23 | ED-49499 | QUADRO DE DISTRIBUIÇÃO PARA 12 MÓDULOS COM BARRAMENTO E CHAVE | un. | 1 | 182.24 | 239.61 | 239.61 | 182.24 | SETOP | 182.24 | QUADRO DE DISTRIBUIÇÃO PARA 12 MÓDULOS COM BARRAMENTO E CHAVE
16.1.24 | ED-49170 | CAIXA DE PASSAGEM EM ALVENARIA E TAMPA DE CONCRETO, FUNDO DE BRITA, TIPO 1, 50 X 50 X 60 CM, INCLUSIVE ESCAVAÇÃO, REATERRO E BOTA-FORA | UND | 2 | 305.44 | 401.59 | 803.18 | 610.88 | SETOP | 305.44 | CAIXA DE PASSAGEM EM ALVENARIA E TAMPA DE CONCRETO, FUNDO DE BRITA, TIPO 1, 50 X 50 X 60 CM, INCLUSIVE ESCAVAÇÃO, REATERRO E BOTA-FORA
16.1.25 | 11.38.12 | 2X18W COMPLETA 120CM (LAMPADA LED E SOQUETE) | UND | 21 | 250.69 | 329.61 | 6921.81 | 5264.49 | SUDECAP | 250.69 | 2X18W COMPLETA 120CM (LAMPADA LED E SOQUETE)
16.1.26 | 11.45.46 | TIPO TARTARUGA - LUMIFOR OU EQUIVALENTE | UND | 10 | 47.15 | 61.99 | 619.9 | 471.5 | SUDECAP | 47.15 | TIPO TARTARUGA - LUMIFOR OU EQUIVALENTE
16.1.27 | ED-13343 | LÂMPADA LED, BASE E27, POTÊNCIA 15W, BULBO A65, TEMPERATURA DA COR 6500K, TENSÃO 110-127V, FORNECIMENTO E INSTALAÇÃO, EXCLUSIVE LUMINÁRIA | UND | 10 | 14.42 | 18.96 | 189.6 | 144.2 | SETOP | 14.42 | LÂMPADA LED, BASE E27, POTÊNCIA 15W, BULBO A65, TEMPERATURA DA COR 6500K, TENSÃO 110-127V, FORNECIMENTO E INSTALAÇÃO, EXCLUSIVE LUMINÁRIA
16.1.28 | ED-13354 | LUMINÁRIA TIPO DROPS COM BASE SUPORTE GALVANIZADA E GLOBO LEITOSO COMPLETA, PARA UMA (1) LÂMPADA LED, POTÊNCIA 15W, BULBO A65, FORNECIMENTO E INSTALAÇÃO, INCLUSIVE BASE E LÂMPADA | UND | 11 | 80.6 | 105.97 | 1165.67 | 886.6 | SETOP | 80.6 | LUMINÁRIA TIPO DROPS COM BASE SUPORTE GALVANIZADA E GLOBO LEITOSO COMPLETA, PARA UMA (1) LÂMPADA LED, POTÊNCIA 15W, BULBO A65, FORNECIMENTO E INSTALAÇÃO, INCLUSIVE BASE E LÂMPADA
16.1.29 | ED-50707 | RASGO EM ALVENARIA PARA PASSAGEM DE ELETRODUTO/TUBULAÇÃO, DIÂMETROS DE 15MM A 25MM (1/2" A 1"), EXCLUSIVE ENCHIMENTO | M | 140 | 2.86 | 3.76 | 526.4 | 400.4 | SETOP | 2.86 | RASGO EM ALVENARIA PARA PASSAGEM DE ELETRODUTO/TUBULAÇÃO, DIÂMETROS DE 15MM A 25MM (1/2" A 1"), EXCLUSIVE ENCHIMENTO
16.1.30 | ED-50704 | ENCHIMENTO DE RASGO EM ALVENARIA/CONCRETO COM ARGAMASSA, DIÂMETROS DE 15MM A 25MM (1/2" A 1"), INCLUSIVE ARGAMASSA, TRAÇO 1:2:8 (CIMENTO, CAL E AREIA), PREPARO MECÂNICO | M | 140 | 2.17 | 2.85 | 399 | 303.8 | SETOP | 2.17 | ENCHIMENTO DE RASGO EM ALVENARIA/CONCRETO COM ARGAMASSA, DIÂMETROS DE 15MM A 25MM (1/2" A 1"), INCLUSIVE ARGAMASSA, TRAÇO 1:2:8 (CIMENTO, CAL E AREIA), PREPARO MECÂNICO
16.1.31 | ED-50708 | RASGO EM ALVENARIA PARA PASSAGEM DE ELETRODUTO/TUBULAÇÃO, DIÂMETROS DE 32MM A 50MM (1.1/4" A 2"), EXCLUSIVE ENCHIMENTO | M | 20 | 4.46 | 5.86 | 117.2 | 89.2 | SETOP | 4.46 | RASGO EM ALVENARIA PARA PASSAGEM DE ELETRODUTO/TUBULAÇÃO, DIÂMETROS DE 32MM A 50MM (1.1/4" A 2"), EXCLUSIVE ENCHIMENTO
16.1.32 | ED-50705 | ENCHIMENTO DE RASGO EM ALVENARIA/CONCRETO COM ARGAMASSA, DIÂMETROS DE 32MM A 50MM (1.1/4" A 2"), INCLUSIVE ARGAMASSA, TRAÇO 1:2:8 (CIMENTO, CAL E AREIA), PREPARO MECÂNICO | M | 20 | 2.86 | 3.76 | 75.2 | 57.2 | SETOP | 2.86 | ENCHIMENTO DE RASGO EM ALVENARIA/CONCRETO COM ARGAMASSA, DIÂMETROS DE 32MM A 50MM (1.1/4" A 2"), INCLUSIVE ARGAMASSA, TRAÇO 1:2:8 (CIMENTO, CAL E AREIA), PREPARO MECÂNICO
16.2 |  | INSTALAÇÃOES SPDA | [5 empty] | 0 |  | verificar | verificar
16.2.1 | 11.91.05 | CABO DE COBRE NU # 35 MM2 | M | 10 | 26.53 | 34.88 | 348.8 | 265.3 | SUDECAP | 26.53 | CABO DE COBRE NU # 35 MM2
16.2.2 | 11.91.06 | CABO DE COBRE NU # 50 MM2 | M | 10 | 28.83 | 37.91 | 379.1 | 288.3 | SUDECAP | 28.83 | CABO DE COBRE NU # 50 MM2
16.2.3 | ED-51073 | PARA-RAIO DE LATAO CROMADO, COBRE CROMADO OU ACO INOXIDAVEL, TIPO FRANKLIN | UND | 1 | 174.27 | 229.13 | 229.13 | 174.27 | SETOP | 174.27 | PARA-RAIO DE LATAO CROMADO, COBRE CROMADO OU ACO INOXIDAVEL, TIPO FRANKLIN
16.2.4 | ED-51017 | ATERRAMENTO COMPLETO PARA PÁRA-RAIOS , COM HASTES DE COBRE COM ALMA DE AÇO TIPO "COPPERWELD" | UND | 1 | 1172.12 | 1541.1 | 1541.1 | 1172.12 | SETOP | 1172.12 | ATERRAMENTO COMPLETO PARA PÁRA-RAIOS , COM HASTES DE COBRE COM ALMA DE AÇO TIPO "COPPERWELD"
16.2.5 | 11.92.01 | TERMINAL AEREO (CAPTOR), ACO GALV. D= 3/8"X250MM | UND | 10 | 13.66 | 17.96 | 179.6 | 136.6 | SUDECAP | 13.66 | TERMINAL AEREO (CAPTOR), ACO GALV. D= 3/8"X250MM
16.2.6 | 11.92.07 | CONECTOR MINI-GAR 16 A 35MM2 P/TERMINAIS AEREOS | UND | 1 | 43.36 | 57.01 | 57.01 | 43.36 | SUDECAP | 43.36 | CONECTOR MINI-GAR 16 A 35MM2 P/TERMINAIS AEREOS
16.2.7 | ED-51052 | CAIXA DE EQUALIZAÇÃO DE EMBUTIR COM SAIDAS NAS PARTES SUPERIOR E INFERIOR PARA ELETRODUTO DE 25MM (1"), 20 X 20 X 14 MM, COM NOVE TERMINAIS | UND | 1 | 197.4 | 259.54 | 259.54 | 197.4 | SETOP | 197.4 | CAIXA DE EQUALIZAÇÃO DE EMBUTIR COM SAIDAS NAS PARTES SUPERIOR E INFERIOR PARA ELETRODUTO DE 25MM (1"), 20 X 20 X 14 MM, COM NOVE TERMINAIS
16.2.8 | 11.92.06 | PRESILHA LATAO P/CABO 35/50MM2 C/PARAFUSO/BUCHA S6 | UND | 20 | 3.04 | 4 | 80 | 60.8 | SUDECAP | 3.04 | PRESILHA LATAO P/CABO 35/50MM2 C/PARAFUSO/BUCHA S6
17 |  | COMPLEMENTAÇÃO DA OBRA |  |  |  |  | 1608.77 | 1223.66 |  | verificar | verificar
17.5 | ED-50266 | LIMPEZA FINAL PARA ENTREGA DA OBRA | M2 | 207.05 | 5.91 | 7.77 | 1608.77 | 1223.66 | SETOP | 5.91 | LIMPEZA FINAL PARA ENTREGA DA OBRA | 1608.77
TOTAL LOTE 01 | [6 empty] | 881210.31 | 666878.13 | 3334.39 | verificar | verificar | 3220.8555
|  | LOTE 02 - BAIRRO SOLARIUM | [7 empty] | verificar | verificar
1 |  | INSTALAÇÃO DA OBRA |  |  |  |  | 36071.01 | 24966.33 |  | verificar | verificar
1.1 | ED-50392 | MOBILIZAÇÃO E DESMOBILIZAÇÃO DE OBRAS ATÉ O VALOR DE 1.000.000,00 | UND | 1 | 2468.08 | 3245.03 | 3245.03 |  |  | verificar | verificar
1.2 | ED-16660 | FORNECIMENTO E COLOCAÇÃO DE PLACA DE OBRA EM CHAPA GALVANIZADA #26, ESP. 0,45 MM, PLOTADA COM ADESIVO VINÍLICO, AFIXADA COM REBITES 4,8X40 MM, EM ESTRUTURA METÁLICA DE METALON 20X20 MM, ESP. 1,25 MM, INCLUSIVE SUPORTE EM EUCALIPTO AUTOCLAVADO PINTADO COM TINTA PVA DUAS (2) DEMÃOS | M2 | 6 | 291.97 | 383.88 | 2303.28 | 1751.82 | SETOP | 291.97 | FORNECIMENTO E COLOCAÇÃO DE PLACA DE OBRA EM CHAPA GALVANIZADA #26, ESP. 0,45 MM, PLOTADA COM ADESIVO VINÍLICO, AFIXADA COM REBITES 4,8X40 MM, EM ESTRUTURA METÁLICA DE METALON 20X20 MM, ESP. 1,25 MM, INCLUSIVE SUPORTE EM EUCALIPTO AUTOCLAVADO PINTADO COM TINTA PVA DUAS (2) DEMÃOS | 887.447
1.3 | 01.04.13 | TAPUME METÁLICO COM BASE ENTERRADA | M2 | 32.5 | 44.46 | 58.46 | 1899.95 | 1444.95 | SUDECAP | 44.46 | TAPUME METÁLICO COM BASE ENTERRADA | 732.0452
1.4 | 01.17.01 | LOCAÇÃO DA OBRA (GABARITO) | M2 | 107.08 | 28.63 | 37.64 | 4030.49 | 3065.7 | SUDECAP | 28.63 | GABARITO | 1552.936
1.5 | ED-50125 | ÁREA COBERTA EM TELHA FIBROCIMENTO PARA BANCAS - PADRÃO DER-MG | M2 | 14 | 115.41 | 151.74 | 2124.36 | 1615.74 | SETOP | 115.41 | ÁREA COBERTA EM TELHA FIBROCIMENTO PARA CENTRAL DE CORTE/DOBRA/MONTAGEM EM CANTEIRO DE OBRAS, INCLUSIVE BANCADA E INSTALAÇÕES ELÉTRICAS, EXCLUSIVE VEDAÇÕES LATERAIS
1.6 | ED-16351 | LOCAÇÃO DE CONTAINER COM ISOLAMENTO TÉRMICO, TIPO 4, PARA REFEITÓRIO DE OBRA, COM MEDIDAS REFERENCIAIS DE (6) METROS COMPRIMENTO, (2,3) METROS LARGURA E (2,5) METROS ALTURA ÚTIL INTERNA, INCLUSIVE LIGAÇÕES ELÉTRICAS INTERNAS, EXCLUSIVE MOBILIZAÇÃO/DESMOBILIZAÇÃO E LIGAÇÕES PROVISÓRIAS EXTERNAS | MÊS | 6 | 601.72 | 791.14 | 4746.84 | 3610.32 | SETOP | 601.72 | LOCAÇÃO DE CONTAINER COM ISOLAMENTO TÉRMICO, TIPO 4, PARA REFEITÓRIO DE OBRA, COM MEDIDAS REFERENCIAIS DE (6) METROS COMPRIMENTO, (2,3) METROS LARGURA E (2,5) METROS ALTURA ÚTIL INTERNA, INCLUSIVE LIGAÇÕES ELÉTRICAS INTERNAS, EXCLUSIVE MOBILIZAÇÃO/DESMOBILIZAÇÃO E LIGAÇÕES PROVISÓRIAS EXTERNAS
1.8 | ED-16354 | LOCAÇÃO DE CONTAINER COM ISOLAMENTO TÉRMICO, TIPO 7, PARA VESTIÁRIO DE OBRA COM QUATRO (4) CHUVEIROS, TRÊS (3) VASOS SANITÁRIOS, UM (1) MICTÓRIO E UM (1) LAVATÓRIO, COM MEDIDAS REFERENCIAIS DE (6) METROS COMPRIMENTO, (2,3) METROS LARGURA E (2,5) METROS ALTURA ÚTIL INTERNA, INCLUSIVE LIGAÇÕES ELÉTRICAS E HIDROSSANITÁRIAS INTERNAS, EXCLUSIVE MOBILIZAÇÃO/DESMOBILIZAÇÃO E LIGAÇÕES PROVISÓRIAS EXTERNAS | MÊS | 6 | 787.91 | 1035.94 | 6215.64 | 4727.46 | SETOP | 787.91 | LOCAÇÃO DE CONTAINER COM ISOLAMENTO TÉRMICO, TIPO 7, PARA VESTIÁRIO DE OBRA COM QUATRO (4) CHUVEIROS, TRÊS (3) VASOS SANITÁRIOS, UM (1) MICTÓRIO E UM (1) LAVATÓRIO, COM MEDIDAS REFERENCIAIS DE (6) METROS COMPRIMENTO, (2,3) METROS LARGURA E (2,5) METROS ALTURA ÚTIL INTERNA, INCLUSIVE LIGAÇÕES ELÉTRICAS E HIDROSSANITÁRIAS INTERNAS, EXCLUSIVE MOBILIZAÇÃO/DESMOBILIZAÇÃO E LIGAÇÕES PROVISÓRIAS EXTERNAS
1.9 | ED-16350 | LOCAÇÃO DE CONTAINER COM ISOLAMENTO TÉRMICO, TIPO 3, PARA DEPÓSITO/FERRAMENTARIA DE OBRA, COM MEDIDAS REFERENCIAIS DE (6) METROS COMPRIMENTO, (2,3) METROS LARGURA E (2,5) METROS ALTURA ÚTIL INTERNA, INCLUSIVE LIGAÇÕES ELÉTRICAS INTERNAS, EXCLUSIVE MOBILIZAÇÃO/DESMOBILIZAÇÃO E LIGAÇÕES PROVISÓRIAS EXTERNAS | MÊS | 6 | 676.36 | 889.28 | 5335.68 | 4058.16 | SETOP | 676.36 | LOCAÇÃO DE CONTAINER COM ISOLAMENTO TÉRMICO, TIPO 3, PARA DEPÓSITO/FERRAMENTARIA DE OBRA, COM MEDIDAS REFERENCIAIS DE (6) METROS COMPRIMENTO, (2,3) METROS LARGURA E (2,5) METROS ALTURA ÚTIL INTERNA, INCLUSIVE LIGAÇÕES ELÉTRICAS INTERNAS, EXCLUSIVE MOBILIZAÇÃO/DESMOBILIZAÇÃO E LIGAÇÕES PROVISÓRIAS EXTERNAS
1.11 | ED-50137 | MOBILIZAÇÃO E DESMOBILIZAÇÃO DE CONTAINER, INCLUSIVE INSTALAÇÃO E TRANSPORTE COM CAMINHÃO GUINDAUTO (MUNCK) | UND | 3 | 672.56 | 884.28 | 2652.84 | 2017.68 | SETOP | 672.56 | MOBILIZAÇÃO E DESMOBILIZAÇÃO DE CONTAINER, INCLUSIVE CARGA, DESCARGA E TRANSPORTE EM CAMINHÃO CARROCERIA COM GUINDAUTO (MUNCK), EXCLUSIVE LOCAÇÃO DO CONTAINER
1.12 | 01.29.01 | ANDAIME FACHADEIRO INCLUSIVE FORRO METALICO | M2/MÊS | 90 | 11 | 14.46 | 1301.4 | 990 | SUDECAP | 11 | ANDAIME FACHADEIRO INCLUSIVE FORRO METALICO
1.13 | 01.29.03 | MONTAGEM DE ANDAIME FACHADEIRO | M2 | 180 | 1.8 | 2.37 | 426.6 | 324 | SUDECAP | 1.8 | MONTAGEM DE ANDAIME FACHADEIRO
1.14 | ED-9076 | FORNECIMENTO DE ANDAIME METÁLICO TUBULAR TIPO TORRE (LOCAÇÃO), INCLUSIVE RODÍZIOS, EXCLUSIVE MONTAGEM E DESMONTAGEM | M/MÊS | 30 | 20 | 26.3 | 789 | 600 | SETOP | 20 | FORNECIMENTO DE ANDAIME METÁLICO TUBULAR TIPO TORRE (LOCAÇÃO), INCLUSIVE RODÍZIOS, EXCLUSIVE MONTAGEM E DESMONTAGEM
1.15 | ED-9077 | MONTAGEM E DESMONTAGEM DE ANDAIME METÁLICO TUBULAR TIPO TORRE, EXCLUSIVE FORNECIMENTO DO ANDAIME | M | 90 | 8.45 | 11.11 | 999.9 | 760.5 | SETOP | 8.45 | MONTAGEM E DESMONTAGEM DE ANDAIME METÁLICO TUBULAR TIPO TORRE, EXCLUSIVE FORNECIMENTO DO ANDAIME
2 |  | PROJETOS EXECUTIVOS |  |  |  |  | 15021.45 | 11424.9 |  | verificar | verificar | 5787.7206
2.1 | CO-27427 | PROJETO EXECUTIVO DE ESTRUTURA DE CONCRETO | PR A1 | 3 | 1182.82 | 1555.17 | 4665.51 | 3548.46 | SETOP | 1182.82 | PROJETO EXECUTIVO DE ESTRUTURA DE CONCRETO | 1797.6073
2.2 | CO-27430 | PROJETO EXECUTIVO DE INSTALAÇÕES HIDRO SANITÁRIAS | PR A1 | 2 | 1348.4 | 1772.88 | 3545.76 | 2696.8 | SETOP | 1348.4 | PROJETO EXECUTIVO DE INSTALAÇÕES HIDRO SANITÁRIAS
2.3 | CO-27431 | PROJETO EXECUTIVO DE INSTALAÇÕES ELÉTRICAS | PR A1 | 2 | 1399.98 | 1840.69 | 3681.38 | 2799.96 | SETOP | 1399.98 | PROJETO EXECUTIVO DE INSTALAÇÕES ELÉTRICAS | 1418.4249
2.4 | CO-27468 | PROJETO EXECUTIVO DE PREVENÇÃO E COMBATE A INCÊNDIO | PR A1 | 2 | 1189.84 | 1564.4 | 3128.8 | 2379.68 | SETOP | 1189.84 | PROJETO EXECUTIVO DE PREVENÇÃO E COMBATE A INCÊNDIO | 1205.5175
3 |  | ADMINISTRAÇÃO |  |  |  |  | 153190.68 | 116519.04 |  | verificar | verificar | 59023.9192
3.1 | 90777 | ENGENHEIRO CIVIL DE OBRA JUNIOR COM ENCARGOS COMPLEMENTARES | HR | 264 | 90.5 | 118.99 | 31413.36 | 23892 | SINAPI | 90.5 | ENGENHEIRO CIVIL DE OBRA JUNIOR COM ENCARGOS COMPLEMENTARES | 12103.4754
3.2 | 90776 | ENCARREGADO GERAL COM ENCARGOS COMPLEMENTARES | HR | 528 | 40.95 | 53.84 | 28427.52 | 21621.6 | SINAPI | 40.95 | ENCARREGADO GERAL COM ENCARGOS COMPLEMENTARES | 10953.04
3.4 | 100309 | TÉCNICO EM SEGURANÇA DO TRABALHO COM ENCARGOS COMPLEMENTARES | HR | 132 | 30.92 | 40.65 | 5365.8 | 4081.44 | SINAPI | 30.92 | TÉCNICO EM SEGURANÇA DO TRABALHO COM ENCARGOS COMPLEMENTARES
3.5 | 88326 | VIGIA NOTURNO COM ENCARGOS COMPLEMENTARES | H | 3120 | 21.45 | 28.2 | 87984 | 66924 | SINAPI | 21.45 | VIGIA NOTURNO COM ENCARGOS COMPLEMENTARES
4 |  | TERRAPLENAGEM/TRABALHO EM TERRA |  |  |  |  | 11617.18 | 8835.93 |  | verificar | verificar | 4476.0653
4.1 | ED-51123 | REGULARIZAÇÃO E COMPACTAÇÃO DE TERRENO COM PLACA VIBRATÓRIA | M2 | 136.38 | 4.14 | 5.44 | 741.9 | 564.61 | SETOP | 4.14 | REGULARIZAÇÃO E COMPACTAÇÃO DE TERRENO COM PLACA VIBRATÓRIA | 285.8519
4.2 | ED-51096 | ATERRO COMPACTADO COM PLACA VIBRATÓRIA | M3 | 32.124 | 38.17 | 50.19 | 1612.3 | 1226.17 | SETOP | 38.17 | ATERRO COMPACTADO COM PLACA VIBRATÓRIA | 621.2145
4.3 | ED-51107 | ESCAVAÇÃO MANUAL DE VALA COM PROFUNDIDADE MENOR OU IGUAL A 1,5M | M3 | 13.62 | 55.11 | 72.46 | 986.9 | 750.59 | SETOP | 55.11 | ESCAVAÇÃO MANUAL DE VALA COM PROFUNDIDADE MENOR OU IGUAL A 1,5M | 380.2497
4.4 | ED-51093 | APILOAMENTO DO FUNDO DE VALAS COM SOQUETE | M2 | 19.97 | 18.64 | 24.51 | 489.46 | 372.24 | SETOP | 18.64 | APILOAMENTO DO FUNDO DE VALAS COM SOQUETE | 188.5875
4.5 | ED-51133 | TRANSPORTE DE MATERIAL DE QUALQUER NATUREZA COM CARRINHO DE MÃO, COM DISTÂNCIAS MENORES OU IGUAIS A 50M, INCLUSIVE CARGA/DESCARGA | M3 | 59.4672 | 19.17 | 25.2 | 1498.57 | 1139.98 | SETOP | 19.17 | TRANSPORTE DE MATERIAL DE QUALQUER NATUREZA COM CARRINHO DE MÃO, COM DISTÂNCIAS MENORES OU IGUAIS A 50M, INCLUSIVE CARGA/DESCARGA | 577.3946
4.6 | ED-51131 | CARGA DE MATERIAL DE QUALQUER NATUREZA SOBRE CAMINHÃO - MANUAL | M3 | 59.4672 | 32.42 | 42.63 | 2535.08 | 1927.92 | SETOP | 32.42 | CARGA DE MATERIAL DE QUALQUER NATUREZA SOBRE CAMINHÃO - MANUAL | 976.7589
4.7 | ED-51126 | TRANSPORTE DE MATERIAL DEMOLIDO EM CAÇAMBA (Município: Belo Horizonte) | M3 | 59.4672 | 48 | 63.11 | 3752.97 | 2854.42 | SETOP | 48 | TRANSPORTE DE MATERIAL DEMOLIDO EM CAÇAMBA (MUNICÍPIO: BELO HORIZONTE), EXCLUSIVE CARGA MANUAL OU MECÂNICA | 1446.0083
5 |  | FUNDAÇÃO |  |  |  |  | 54296.34 | 41294.78 |  | verificar | verificar | 20920.2204
5.1 |  | FUNDAÇÃO PROFUNDA |  |  |  | 0 | 0 | 0 |  | verificar | verificar | 0
5.1.1 | 04.04.01 | MOBILIZAÇAO E DESMOBILIZAÇAO DE EQUIPAMENTO | UN | 1 | 2000 | 2629.6 | 2629.6 | 2000 | SUDECAP | 2000 | MOBILIZAÇAO E DESMOBILIZAÇAO DE EQUIPAMENTO | 1013.1772
5.1.2 | 04.04.02 | ESTACA BROCA PERFURADA A TRADO MECANIZADO - PERFURAÇAO D= 30 CM | M | 105 | 20 | 26.3 | 2761.5 | 2100 | SUDECAP | 20 | PERFURAÇAO D= 30 CM | 1063.9978
5.1.3 | ED-48298 | CORTE, DOBRA E MONTAGEM DE AÇO CA-50/60 | KG | 222.66 | 13.08 | 17.2 | 3829.75 | 2912.39 | SETOP | 13.08 | CORTE, DOBRA E MONTAGEM DE AÇO CA-50/60 | 1475.5914
5.1.4 | ED-49630 | FORNECIMENTO DE CONCRETO ESTRUTURAL, USINADO, COM FCK 25 MPA, INCLUSIVE LANÇAMENTO, ADENSAMENTO E ACABAMENTO | M3 | 7.42 | 702.38 | 923.49 | 6852.29 | 5211.65 | SETOP | 702.38 | FORNECIMENTO DE CONCRETO ESTRUTURAL, USINADO, COM FCK 25 MPA, INCLUSIVE LANÇAMENTO, ADENSAMENTO E ACABAMENTO | 2640.1672 |  | #REF!
5.1.5 | 95601 | ARRASAMENTO MECANICO DE ESTACA DE CONCRETO ARMADO, DIAMETROS DE ATÉ 40 CM. AF_05/2021 | UN | 21 | 14.44 | 18.99 | 398.79 | 303.24 | SINAPI | 14.44 | ARRASAMENTO MECANICO DE ESTACA DE CONCRETO ARMADO, DIAMETROS DE ATÉ 40 CM. AF_05/2021 | 153.6526
5.1.6 | ED-51133 | TRANSPORTE DE MATERIAL DE QUALQUER NATUREZA COM CARRINHO DE MÃO, COM DISTÂNCIAS MENORES OU IGUAIS A 50M, INCLUSIVE CARGA/DESCARGA | M3 | 7.42 | 19.17 | 25.2 | 186.98 | 142.24 | SETOP | 19.17 | TRANSPORTE DE MATERIAL DE QUALQUER NATUREZA COM CARRINHO DE MÃO, COM DISTÂNCIAS MENORES OU IGUAIS A 50M, INCLUSIVE CARGA/DESCARGA | 72.0428
5.1.7 | ED-51131 | CARGA DE MATERIAL DE QUALQUER NATUREZA SOBRE CAMINHÃO - MANUAL | M3 | 7.42 | 32.42 | 42.63 | 316.31 | 240.55 | SETOP | 32.42 | CARGA DE MATERIAL DE QUALQUER NATUREZA SOBRE CAMINHÃO - MANUAL | 121.8733
5.1.8 | ED-51126 | TRANSPORTE DE MATERIAL DEMOLIDO EM CAÇAMBA (Município: Belo Horizonte) | M3 | 7.42 | 48 | 63.11 | 468.27 | 356.16 | SETOP | 48 | TRANSPORTE DE MATERIAL DEMOLIDO EM CAÇAMBA (MUNICÍPIO: BELO HORIZONTE), EXCLUSIVE CARGA MANUAL OU MECÂNICA | 180.4231
5.2 |  | FUNDAÇÃO RASA |  |  |  | 0 | 0 | 0 |  | verificar | verificar | 0
5.2.1 | ED-51107 | ESCAVAÇÃO MANUAL DE VALA COM PROFUNDIDADE MENOR OU IGUAL A 1,5M | M3 | 28.85 | 55.11 | 72.46 | 2090.47 | 1589.92 | SETOP | 55.11 | ESCAVAÇÃO MANUAL DE VALA COM PROFUNDIDADE MENOR OU IGUAL A 1,5M | 805.452
5.2.2 | ED-51093 | APILOAMENTO DO FUNDO DE VALAS COM SOQUETE | M2 | 75.17 | 18.64 | 24.51 | 1842.41 | 1401.16 | SETOP | 18.64 | APILOAMENTO DO FUNDO DE VALAS COM SOQUETE | 709.8752
5.2.3 | ED-49812 | LASTRO DE CONCRETO MAGRO, INCLUSIVE TRANSPORTE, LANÇAMENTO E ADENSAMENTO | M3 | 3.76 | 485.7 | 638.6 | 2401.13 | 1826.23 | SETOP | 485.7 | LASTRO DE CONCRETO MAGRO, INCLUSIVE TRANSPORTE, LANÇAMENTO E ADENSAMENTO | 925.1483
5.2.4 | ED-49645 | FORMA E DESFORMA DE COMPENSADO RESINADO, ESP. 12MM, REAPROVEITAMENTO (3X), EXCLUSIVE ESCORAMENTO | M2 | 75.88 | 63.61 | 83.63 | 6345.84 | 4826.72 | SETOP | 63.61 | FORMA E DESFORMA DE COMPENSADO RESINADO, ESP. 12MM, REAPROVEITAMENTO (3X), EXCLUSIVE ESCORAMENTO | 2445.0335
5.2.5 | ED-48298 | CORTE, DOBRA E MONTAGEM DE AÇO CA-50/60 | KG | 514.25 | 13.08 | 17.2 | 8845.1 | 6726.39 | SETOP | 13.08 | CORTE, DOBRA E MONTAGEM DE AÇO CA-50/60 | 3407.9911
5.2.6 | ED-49630 | FORNECIMENTO DE CONCRETO ESTRUTURAL, USINADO, COM FCK 25 MPA, INCLUSIVE LANÇAMENTO, ADENSAMENTO E ACABAMENTO | M3 | 13.62 | 702.38 | 923.49 | 12577.93 | 9566.41 | SETOP | 702.38 | FORNECIMENTO DE CONCRETO ESTRUTURAL, USINADO, COM FCK 25 MPA, INCLUSIVE LANÇAMENTO, ADENSAMENTO E ACABAMENTO | 4846.2395 |  | #REF!
5.2.7 | ED-50600 | APLICAÇÃO DE LONA PRETA, ESP. 150 MICRAS, INCLUSIVE FORNECIMENTO | M2 | 66.65 | 2.55 | 3.35 | 223.27 | 169.95 | SETOP | 2.55 | APLICAÇÃO DE LONA PRETA, ESP. 150 MICRAS, INCLUSIVE FORNECIMENTO | 86.0253
5.2.8 | 40.32.30 | REATERRO MANUAL DE VALAS | M3 | 16.52 | 42 | 55.22 | 912.23 | 693.84 | SUDECAP | 42 | REATERRO MANUAL DE VALAS
5.2.9 | ED-51133 | TRANSPORTE DE MATERIAL DE QUALQUER NATUREZA COM CARRINHO DE MÃO, COM DISTÂNCIAS MENORES OU IGUAIS A 50M, INCLUSIVE CARGA/DESCARGA | M3 | 12.33 | 19.17 | 25.2 | 310.71 | 236.36 | SETOP | 19.17 | TRANSPORTE DE MATERIAL DE QUALQUER NATUREZA COM CARRINHO DE MÃO, COM DISTÂNCIAS MENORES OU IGUAIS A 50M, INCLUSIVE CARGA/DESCARGA | 119.7157
5.2.10 | ED-51131 | CARGA DE MATERIAL DE QUALQUER NATUREZA SOBRE CAMINHÃO - MANUAL | M3 | 12.33 | 32.42 | 42.63 | 525.62 | 399.73 | SETOP | 32.42 | CARGA DE MATERIAL DE QUALQUER NATUREZA SOBRE CAMINHÃO - MANUAL | 202.5198
5.2.11 | ED-51126 | TRANSPORTE DE MATERIAL DEMOLIDO EM CAÇAMBA (Município: Belo Horizonte) | M3 | 12.33 | 48 | 63.11 | 778.14 | 591.84 | SETOP | 48 | TRANSPORTE DE MATERIAL DEMOLIDO EM CAÇAMBA (MUNICÍPIO: BELO HORIZONTE), EXCLUSIVE CARGA MANUAL OU MECÂNICA | 299.8151
6 |  | SUPERESTRUTURA EM CONCRETO |  |  |  |  | 102297.55 | 77801.23 |  | verificar | verificar | 39414.9457
6.1 | ED-49645 | FORMA E DESFORMA DE COMPENSADO RESINADO, ESP. 12MM, REAPROVEITAMENTO (3X), EXCLUSIVE ESCORAMENTO | M2 | 200.42 | 63.61 | 83.63 | 16761.12 | 12748.71 | SETOP | 63.61 | FORMA E DESFORMA DE COMPENSADO RESINADO, ESP. 12MM, REAPROVEITAMENTO (3X), EXCLUSIVE ESCORAMENTO | 6458.0103
6.2 | ED-48298 | CORTE, DOBRA E MONTAGEM DE AÇO CA-50/60 | KG | 2193.86 | 13.08 | 17.2 | 37734.39 | 28695.68 | SETOP | 13.08 | CORTE, DOBRA E MONTAGEM DE AÇO CA-50/60 | 14538.9497
6.3 | ED-49630 | FORNECIMENTO DE CONCRETO ESTRUTURAL, USINADO, COM FCK 25 MPA, INCLUSIVE LANÇAMENTO, ADENSAMENTO E ACABAMENTO | M3 | 21.19 | 702.38 | 923.49 | 19568.75 | 14883.43 | SETOP | 702.38 | FORNECIMENTO DE CONCRETO ESTRUTURAL, USINADO, COM FCK 25 MPA, INCLUSIVE LANÇAMENTO, ADENSAMENTO E ACABAMENTO | 7539.7819
6.4 | ED-50253 | LAJE PRÉ-MOLDADA, A REVESTIR, INCLUSIVE CAPEAMENTO E = 4 CM, SC = 100 KG/M2, L = 4,00 M | M2 | 121.69 | 160.08 | 210.47 | 25612.09 | 19480.13 | SETOP | 160.08 | LAJE PRÉ-MOLDADA, A REVESTIR, INCLUSIVE CAPEAMENTO E = 4 CM, SC = 100 KG/M2, L = 4,00 M | 9868.2631
6.5 | ED-19638 | CIMBRAMENTO PARA LAJE PRÉ-MOLDADA COM ESCORAMENTO METÁLICO, TIPO "B", ALTURA DE (311 ATÉ 450)CM, INCLUSIVE DESCARGA, MONTAGEM, DESMONTAGEM E CARGA | m2xmês | 121.69 | 16.38 | 21.54 | 2621.2 | 1993.28 | SETOP | 16.38 | CIMBRAMENTO PARA LAJE PRÉ-MOLDADA COM ESCORAMENTO METÁLICO, TIPO "B", ALTURA DE (311 ATÉ 450)CM, INCLUSIVE DESCARGA, MONTAGEM, DESMONTAGEM E CARGA | 1009.9407
7 |  | ALVENARIA E DIVISÕES |  |  |  |  | 44487.54 | 33836.12 |  | verificar | verificar | 17140.9185
7.1 | ED-48233 | ALVENARIA DE VEDAÇÃO COM TIJOLO CERÂMICO FURADO, ESP. 19CM, PARA REVESTIMENTO, INCLUSIVE ARGAMASSA PARA ASSENTAMENTO | M2 | 197.26 | 76.08 | 100.03 | 19731.91 | 15007.54 | SETOP | 76.08 | ALVENARIA DE VEDAÇÃO COM TIJOLO CERÂMICO FURADO, ESP. 19CM, PARA REVESTIMENTO, INCLUSIVE ARGAMASSA PARA ASSENTAMENTO | 7602.647
7.2 | ED-48232 | ALVENARIA DE VEDAÇÃO COM TIJOLO CERÂMICO FURADO, ESP. 14CM, PARA REVESTIMENTO, INCLUSIVE ARGAMASSA PARA ASSENTAMENTO | M2 | 193.65 | 62.23 | 81.82 | 15844.44 | 12050.83 | SETOP | 62.23 | ALVENARIA DE VEDAÇÃO COM TIJOLO CERÂMICO FURADO, ESP. 14CM, PARA REVESTIMENTO, INCLUSIVE ARGAMASSA PARA ASSENTAMENTO | 6104.8162
7.3 | ED-8346 | ENCUNHAMENTO DE ALVENARIA DE VEDAÇÃO COM ARGAMASSA, INCLUSIVE ADITIVO EXPANSOR PARA ENCUNHAMENTO | M | 78.5 | 5.72 | 7.52 | 590.32 | 449.02 | SETOP | 5.72 | ENCUNHAMENTO DE ALVENARIA DE VEDAÇÃO COM ARGAMASSA, INCLUSIVE ADITIVO EXPANSOR PARA ENCUNHAMENTO | 227.4486
7.4 | 18.73.01 | CHAPEU DE MURO PADRAO SUCECAP | M | 76.25 | 19.32 | 25.4 | 1936.75 | 1473.15 | SUDECAP | 19.32 | CHAPEU DE MURO PADRAO SUCECAP | 746.2241
7.5 | ED-9907 | VERGA EM CONCRETO ESTRUTURAL PARA VÃOS ACIMA DE 150CM, PREPARADO EM OBRA COM BETONEIRA, CONTROLE "A", COM FCK 20 MPA, MOLDADA IN LOCO, INCLUSIVE ARMAÇÃO | M3 | 1.66 | 2925.05 | 3845.86 | 6384.12 | 4855.58 | SETOP | 2925.05 | VERGA EM CONCRETO ESTRUTURAL PARA VÃOS ACIMA DE 150CM, PREPARADO EM OBRA COM BETONEIRA, CONTROLE "A", COM FCK 20 MPA, MOLDADA IN LOCO, INCLUSIVE ARMAÇÃO | 2459.7827
8 |  | COBERTURA E FORROS |  |  |  |  | 14506.51 | 11032.75 |  | verificar | verificar | 5589.3157
8.1 | 92543 | TRAMA DE MADEIRA COMPOSTA POR TERÇAS PARA TELHADOS DE ATÉ 2 ÁGUAS PARA TELHA ONDULADA DE FIBROCIMENTO, METÁLICA, PLÁSTICA OU TERMOACÚSTICA, INCLUSO TRANSPORTE VERTICAL. AF_07/2019 | M2 | 99.94 | 32.68 | 42.97 | 4294.42 | 3266.03 | SINAPI | 32.68 | TRAMA DE MADEIRA COMPOSTA POR TERÇAS PARA TELHADOS DE ATÉ 2 ÁGUAS PARA TELHA ONDULADA DE FIBROCIMENTO, METÁLICA, PLÁSTICA OU TERMOACÚSTICA, INCLUSO TRANSPORTE VERTICAL. AF_07/2019 | 1654.6274 | 49.97
8.2 | ED-48424 | COBERTURA EM TELHA DE FIBROCIMENTO ONDULADA E = 6 MM | M2 | 99.94 | 36.74 | 48.31 | 4828.1 | 3671.79 | SETOP | 36.74 | COBERTURA EM TELHA DE FIBROCIMENTO ONDULADA E = 6 MM | 1860.2528 | 49.97
8.3 | ED-49686 | FORRO DE GESSO EM PLACAS ACARTONADAS - FGE | M2 | 40.7 | 64.26 | 84.49 | 3438.74 | 2615.38 | SETOP | 64.26 | FORRO EM CHAPA DE GESSO ACARTONADA, ESP. 12,5MM, COM FIXAÇÃO DO TIPO ESTRUTURADA EM PERFIL METÁLICO, EXCLUSIVE PERFIL TABICA, SANCA E MOLDURA, INCLUSIVE ACESSÓRIOS E FIXAÇÃO | 1324.9364
8.4 | ED-50676 | RUFO E CONTRA-RUFO EM CHAPA GALVANIZADA, ESP. 0,65MM (GSG-24), COM DESENVOLVIMENTO DE 20CM, INCLUSIVE IÇAMENTO MANUAL VERTICAL | M | 44.1 | 33.55 | 44.11 | 1945.25 | 1479.55 | SETOP | 33.55 | RUFO E CONTRARRUFO EM CHAPA GALVANIZADA, ESP. 0,65MM (GSG-24), COM DESENVOLVIMENTO DE 20CM, INCLUSIVE IÇAMENTO MANUAL VERTICAL | 749.4991
9 |  | IMPERMEABILIZAÇÕES |  |  |  |  | 22806.36 | 17345.89 |  | verificar | verificar | 8787.2235
9.1 | ED-50174 | PINTURA COM EMULSÃO ASFÁLTICA, DUAS (2) DEMÃOS | M2 | 75.88 | 22.22 | 29.21 | 2216.45 | 1686.05 | SETOP | 22.22 | PINTURA COM EMULSÃO ASFÁLTICA, DUAS (2) DEMÃOS | 853.9917 | D= 150MM |  |  |  |  | M | 46.46
9.2 | ED-50600 | APLICAÇÃO DE LONA PRETA, ESP. 150 MICRAS, INCLUSIVE FORNECIMENTO | M2 | 107.4 | 2.55 | 3.35 | 359.79 | 273.87 | SETOP | 2.55 | APLICAÇÃO DE LONA PRETA, ESP. 150 MICRAS, INCLUSIVE FORNECIMENTO | 138.626 | D= 200MM |  |  |  |  | M | 70.49
9.3 | ED-50167 | IMPERMEABILIZAÇÃO COM ARGAMASSA TRAÇO 1:3, E = 2,50 CM COM ADITIVO | M2 | 27.57 | 48.9 | 64.29 | 1772.47 | 1348.17 | SETOP | 48.9 | IMPERMEABILIZAÇÃO COM ARGAMASSA TRAÇO 1:3, E = 2,50 CM COM ADITIVO | 682.9275
9.4 | ED-13286 | CAMADA DE REGULARIZAÇÃO COM ARGAMASSA, TRAÇO 1:3 (CIMENTO E AREIA), ESP. 15MM, APLICAÇÃO MANUAL, PREPARO MECÂNICO | M2 | 111.98 | 28.31 | 37.22 | 4167.89 | 3170.15 | SETOP | 28.31 | CAMADA DE REGULARIZAÇÃO COM ARGAMASSA, TRAÇO 1:3 (CIMENTO E AREIA), ESP. 15MM, APLICAÇÃO MANUAL, PREPARO MECÂNICO | 1605.8758
9.5 | ED-50168 | IMPERMEABILIZAÇÃO COM MANTA ASFÁLTICA PRÉ-FABRICADA, E = 4 MM | M2 | 111.98 | 62.25 | 81.85 | 9165.56 | 6970.75 | SETOP | 62.25 | IMPERMEABILIZAÇÃO COM MANTA ASFÁLTICA PRÉ-FABRICADA, E = 4 MM | 3531.4634
9.6 | ED-13281 | PROTEÇÃO MECÂNICA COM ARGAMASSA, TRAÇO 1:3 (CIMENTO E AREIA), ESP. 30MM, APLICAÇÃO MANUAL, PREPARO MECÂNICO | M2 | 111.98 | 34.8 | 45.76 | 5124.2 | 3896.9 | SETOP | 34.8 | PROTEÇÃO MECÂNICA COM ARGAMASSA, TRAÇO 1:3 (CIMENTO E AREIA), ESP. 30MM, APLICAÇÃO MANUAL, PREPARO MECÂNICO, EXCLUSIVE CAMADA DE REGULARIZAÇÃO | 1974.3392
10 |  | PISOS |  |  |  |  | 38436.8 | 29233.48 |  | verificar | verificar | 14809.5862
10.1 | ED-49813 | LASTRO DE BRITA 2 OU 3 APILOADO MANUALMENTE | M3 | 4.7325 | 155.87 | 204.94 | 969.87 | 737.65 | SETOP | 155.87 | LASTRO DE BRITA 2 OU 3 APILOADO MANUALMENTE | 373.6881
10.2 | ED-50589 | LAJE DE TRANSIÇÃO E = 6 CM, SEM JUNTA, FCK = 10 MPA (MANUAL) | M2 | 94.65 | 52.67 | 69.25 | 6554.51 | 4985.21 | SETOP | 52.67 | LAJE DE TRANSIÇÃO E = 6 CM, SEM JUNTA, FCK = 10 MPA (MANUAL) | 2525.4335
10.3 | ED-50568 | CONTRAPISO DESEMPENADO COM ARGAMASSA, TRAÇO 1:3 (CIMENTO E AREIA), ESP. 30MM | M2 | 94.65 | 37.44 | 49.23 | 4659.61 | 3543.69 | SETOP | 37.44 | CONTRAPISO DESEMPENADO COM ARGAMASSA, TRAÇO 1:3 (CIMENTO E AREIA), ESP. 30MM | 1795.3341
10.4 | ED-50753 | REVESTIMENTO COM PORCELANATO APLICADO EM PISO, ACABAMENTO ESMALTADO ACETINADO, AMBIENTE INTERNO/EXTERNO, PADRÃO EXTRA, BORDA RETIFICADA, DIMENSÃO DA PEÇA (45X45CM), ASSENTAMENTO COM ARGAMASSA INDUSTRIALIZADA, INCLUSIVE REJUNTAMENTO | M2 | 93.23 | 137.58 | 180.89 | 16864.37 | 12826.58 | SETOP | 137.58 | REVESTIMENTO COM PORCELANATO APLICADO EM PISO, ACABAMENTO ESMALTADO ACETINADO, AMBIENTE INTERNO/EXTERNO, PADRÃO EXTRA, BORDA RETIFICADA, DIMENSÃO DA PEÇA (45X45CM), ASSENTAMENTO COM ARGAMASSA INDUSTRIALIZADA, INCLUSIVE REJUNTAMENTO | 6497.7922
10.5 | ED-50772 | RODAPÉ COM REVESTIMENTO EM GRANITO, CINZA ANDORINHA, ESP. 2CM, ALTURA 7CM, ASSENTAMENTO COM ARGAMASSA INDUSTRIALIZADA, INCLUSIVE REJUNTAMENTO | M | 81.6 | 49.01 | 64.44 | 5258.3 | 3999.21 | SETOP | 49.01 | RODAPÉ COM REVESTIMENTO EM GRANITO, CINZA ANDORINHA, ESP. 2CM, ALTURA 7CM, ASSENTAMENTO COM ARGAMASSA INDUSTRIALIZADA, INCLUSIVE REJUNTAMENTO | 2026.0076
10.6 | ED-51003 | SOLEIRA DE GRANITO CINZA ANDORINHA E = 3 CM | M2 | 1.43 | 275.74 | 362.54 | 518.43 | 394.3 | SETOP | 275.74 | SOLEIRA DE GRANITO CINZA ANDORINHA E = 3 CM | 199.7496
10.7 | ED-51144 | PASSEIOS DE CONCRETO E = 8 CM, FCK = 15 MPA PADRÃO PREFEITURA | M2 | 41.6 | 66.03 | 86.82 | 3611.71 | 2746.84 | SETOP | 66.03 | PASSEIOS DE CONCRETO E = 8 CM, FCK = 15 MPA PADRÃO PREFEITURA | 1391.5813
11 |  | SERRALHERIA E ESQUADRIAS |  |  |  |  | 27266.34 | 20738 |  | verificar | verificar | 10505.6407
11.1 | ED-49601 | PORTA DE ABRIR, MADEIRA DE LEI PRANCHETA PARA PINTURA COMPLETA 70 X 210 CM,COM FERRAGENS EM FERRO LATONADO | UND | 4 | 826.31 | 1086.43 | 4345.72 | 3305.24 | SETOP | 826.31 | PORTA DE ABRIR, MADEIRA DE LEI PRANCHETA PARA PINTURA COMPLETA 70 X 210 CM,COM FERRAGENS EM FERRO LATONADO | 1674.3932
11.2 | ED-49602 | PORTA DE ABRIR, MADEIRA DE LEI PRANCHETA PARA PINTURA COMPLETA 80 X 210 CM,COM FERRAGENS EM FERRO LATONADO | UND | 1 | 886.17 | 1165.14 | 1165.14 | 886.17 | SETOP | 886.17 | PORTA DE ABRIR, MADEIRA DE LEI PRANCHETA PARA PINTURA COMPLETA 80 X 210 CM,COM FERRAGENS EM FERRO LATONADO | 448.925
11.3 | ED-49603 | PORTA DE ABRIR, MADEIRA DE LEI PRANCHETA PARA PINTURA COMPLETA 90 X 210 CM,COM FERRAGENS EM FERRO LATONADO | UND | 1 | 916.29 | 1204.74 | 1204.74 | 916.29 | SETOP | 916.29 | PORTA DE ABRIR, MADEIRA DE LEI PRANCHETA PARA PINTURA COMPLETA 90 X 210 CM,COM FERRAGENS EM FERRO LATONADO | 464.1828
11.4 | COMPOSIÇÃO 08 | PORTA DE MADEIRA TIPO CORRER (80X210CM) COMPLETA, INCLUSIVE ASSENTAMENTO | UND | 3 | 543.58 | 714.7 | 2144.1 | 1630.74 | CPU | verificar | verificar | 826.1154
11.5 | ED-49702 | MOLA HIDRÁULICA NORMAL | UND | 3 | 152.49 | 200.49 | 601.47 | 457.47 | SETOP | 152.49 | MOLA HIDRÁULICA NORMAL | 231.7446
11.6 | ED-50979 | PORTA EM PERFIL E CHAPA METÁLICA | M2 | 1.89 | 384.85 | 506 | 956.34 | 727.36 | SETOP | 384.85 | PORTA EM PERFIL E CHAPA METÁLICA | 368.475
11.7 | COMPOSIÇÃO 09 | PORTA DE ALUMINIO COM VIDRO TEMPERADO DE 4 FLS (TIPO BLINDEX), ESPESSURA 10MM, ASSENTAMENTO, INCLUSIVE ACESSORIOS | M2 | 5.4 | 819.9 | 1078 | 5821.2 | 4427.46 | CPU | verificar | verificar | 2242.8913
11.8 | ED-51159 | VIDRO TEMPERADO INCOLOR, ESP. 8MM, INCLUSIVE FIXAÇÃO E VEDAÇÃO COM GUARNIÇÃO/GAXETA DE BORRACHA NEOPRENE, FORNECIMENTO E INSTALAÇÃO, EXCLUSIVE CAIXILHO/PERFIL | M2 | 3.55 | 275.89 | 362.74 | 1287.72 | 979.4 | SETOP | 275.89 | VIDRO TEMPERADO INCOLOR, ESP. 8MM, INCLUSIVE FIXAÇÃO E VEDAÇÃO COM GUARNIÇÃO/GAXETA DE BORRACHA NEOPRENE, FORNECIMENTO E INSTALAÇÃO, EXCLUSIVE CAIXILHO/PERFIL | 496.1547
11.9 | ED-51160 | VIDRO TEMPERADO INCOLOR, ESP. 10MM, INCLUSIVE FIXAÇÃO E VEDAÇÃO COM GUARNIÇÃO/GAXETA DE BORRACHA NEOPRENE, FORNECIMENTO E INSTALAÇÃO, EXCLUSIVE CAIXILHO/PERFIL | M2 | 5.1 | 348.28 | 457.92 | 2335.39 | 1776.22 | SETOP | 348.28 | VIDRO TEMPERADO INCOLOR, ESP. 10MM, INCLUSIVE FIXAÇÃO E VEDAÇÃO COM GUARNIÇÃO/GAXETA DE BORRACHA NEOPRENE, FORNECIMENTO E INSTALAÇÃO, EXCLUSIVE CAIXILHO/PERFIL | 899.8189
11.10 | ED-50961 | FORNECIMENTO E ASSENTAMENTO DE JANELA DE ALUMÍNIO, LINHA SUPREMA ACABAMENTO ANODIZADO, TIPO BASCULA COM CONTRAMARCO, INCLUSIVE FORNECIMENTO DE VIDRO LISO DE 4MM, FERRAGENS E ACESSÓRIOS | M2 | 3.6 | 709.66 | 933.06 | 3359.01 | 2554.77 | SETOP | 709.66 | FORNECIMENTO E ASSENTAMENTO DE JANELA DE ALUMÍNIO, LINHA SUPREMA ACABAMENTO ANODIZADO, TIPO BASCULA COM CONTRAMARCO, INCLUSIVE FORNECIMENTO DE VIDRO LISO DE 4MM, FERRAGENS E ACESSÓRIOS | 1294.2167
11.11 | ED-50962 | FORNECIMENTO E ASSENTAMENTO DE JANELA DE ALUMÍNIO, LINHA SUPREMA ACABAMENTO ANODIZADO, TIPO CORRER COM CONTRAMARCO, INCLUSIVE FORNECIMENTO DE VIDRO LISO DE 4MM, FERRAGENS E ACESSÓRIOS | M2 | 2 | 731.26 | 961.46 | 1922.92 | 1462.52 | SETOP | 731.26 | FORNECIMENTO E ASSENTAMENTO DE JANELA DE ALUMÍNIO, LINHA SUPREMA ACABAMENTO ANODIZADO, TIPO CORRER COM CONTRAMARCO, INCLUSIVE FORNECIMENTO DE VIDRO LISO DE 4MM, FERRAGENS E ACESSÓRIOS | 740.8954
11.12 | ED-50949 | ESCADA MARINHEIRO - TUBO GALVANIZADO D = 3/4" E D = 1/2" | M | 5.5 | 175.63 | 230.92 | 1270.06 | 965.96 | SETOP | 175.63 | ESCADA MARINHEIRO - TUBO GALVANIZADO D = 3/4" E D = 1/2" | 489.3504
11.13 | ED-50997 | PEITORIL DE GRANITO CINZA ANDORINHA E = 2 CM | M2 | 2.83 | 229.12 | 301.25 | 852.53 | 648.4 | SETOP | 229.12 | PEITORIL DE GRANITO CINZA ANDORINHA E = 2 CM | 328.4773
12 |  | REVESTIMENTOS |  |  |  |  | 47501.35 | 36125.49 |  | verificar | verificar | 18302.1307
12.1 | ED-9066 | REVESTIMENTO DE GESSO EM TETO, ESP. 5MM, APLICAÇÃO MANUAL (SARRAFAEADO) | M2 | 52.53 | 22.59 | 29.7 | 1560.14 | 1186.65 | SETOP | 22.59 | REVESTIMENTO DE GESSO EM TETO, ESP. 5MM, APLICAÇÃO MANUAL (SARRAFAEADO)
12.2 | ED-50727 | CHAPISCO COM ARGAMASSA, TRAÇO 1:3 (CIMENTO E AREIA), ESP. 5MM, APLICADO EM ALVENARIA/ESTRUTURA DE CONCRETO COM COLHER, PREPARO MECÂNICO | M2 | 801.48 | 7.96 | 10.47 | 8391.49 | 6379.78 | SETOP | 7.96 | CHAPISCO COM ARGAMASSA, TRAÇO 1:3 (CIMENTO E AREIA), ESP. 5MM, APLICADO EM ALVENARIA/ESTRUTURA DE CONCRETO COM COLHER, PREPARO MECÂNICO | 3233.2165
12.3 | ED-50736 | REVESTIMENTO DE GESSO EM PAREDE, ESP. 5MM, APLICAÇÃO MANUAL (SARRAFAEADO) | M2 | 391.24 | 19.76 | 25.98 | 10164.41 | 7730.9 | SETOP | 19.76 | REVESTIMENTO DE GESSO EM PAREDE, ESP. 5MM, APLICAÇÃO MANUAL (SARRAFAEADO)
12.4 | 87835 | REVESTIMENTO DECORATIVO MONOCAMADA APLICADO MANUALMENTE EM PANOS CEGOS DA FACHADA DE UM EDIFÍCIO DE ALVENARIA ESTRUTURAL, COM ACABAMENTO RASPADO. AF_06/2014 | M2 | 14.85 | 117.47 | 154.45 | 2293.58 | 1744.42 | SINAPI | 117.47 | REVESTIMENTO DECORATIVO MONOCAMADA APLICADO MANUALMENTE EM PANOS CEGOS DA FACHADA DE UM EDIFÍCIO DE ALVENARIA ESTRUTURAL, COM ACABAMENTO RASPADO. AF_06/2014 | 883.7096
12.5 | ED-50762 | REVESTIMENTO COM ARGAMASSA EM CAMADA ÚNICA, APLICADO EM PAREDE, TRAÇO 1:3 (CIMENTO E AREIA), ESP. 20MM, APLICAÇÃO MANUAL, PREPARO MECÂNICO | M2 | 309.26 | 26.74 | 35.16 | 10873.58 | 8269.61 | SETOP | 26.74 | REVESTIMENTO COM ARGAMASSA EM CAMADA ÚNICA, APLICADO EM PAREDE, TRAÇO 1:3 (CIMENTO E AREIA), ESP. 20MM, APLICAÇÃO MANUAL, PREPARO MECÂNICO | 4189.5584 | 324.11
12.6 | ED-50732 | EMBOÇO COM ARGAMASSA, TRAÇO 1:6 (CIMENTO E AREIA), ESP. 20MM, APLICAÇÃO MANUAL, PREPARO MECÂNICO | M2 | 101.01 | 28.06 | 36.89 | 3726.25 | 2834.34 | SETOP | 28.06 | EMBOÇO COM ARGAMASSA, TRAÇO 1:6 (CIMENTO E AREIA), ESP. 20MM, APLICAÇÃO MANUAL, PREPARO MECÂNICO | 1435.7132
12.7 | ED-50717 | REVESTIMENTO COM AZULEJO BRANCO (20X20CM), JUNTA A PRUMO, ASSENTAMENTO COM ARGAMASSA INDUSTRIALIZADA, INCLUSIVE REJUNTAMENTO | M2 | 101.01 | 79 | 103.87 | 10491.9 | 7979.79 | SETOP | 79 | REVESTIMENTO COM AZULEJO BRANCO (20X20CM), JUNTA A PRUMO, ASSENTAMENTO COM ARGAMASSA INDUSTRIALIZADA, INCLUSIVE REJUNTAMENTO | 4042.4983 |  | #REF!
13 |  | PINTURA |  |  |  |  | 23560.65 | 17920.28 |  | verificar | verificar | 9077.8493
13.1 | ED-50514 | PREPARAÇÃO PARA EMASSAMENTO OU PINTURA (LÁTEX/ACRÍLICA) EM PAREDE, INCLUSIVE UMA (1) DEMÃO DE SELADOR ACRÍLICO | M2 | 700.5 | 5.3 | 6.97 | 4882.48 | 3712.65 | SETOP | 5.3 | PREPARAÇÃO PARA EMASSAMENTO OU PINTURA (LÁTEX/ACRÍLICA) EM PAREDE, INCLUSIVE UMA (1) DEMÃO DE SELADOR ACRÍLICO | 1881.2052
13.2 | ED-50451 | PINTURA ACRÍLICA EM PAREDE, DUAS (2) DEMÃOS, EXCLUSIVE SELADOR ACRÍLICO E MASSA ACRÍLICA/CORRIDA (PVA) | M2 | 700.5 | 13.19 | 17.34 | 12146.67 | 9239.59 | SETOP | 13.19 | PINTURA ACRÍLICA EM PAREDE, DUAS (2) DEMÃOS, EXCLUSIVE SELADOR ACRÍLICO E MASSA ACRÍLICA/CORRIDA (PVA) | 4680.0763
13.3 | ED-50485 | EMASSAMENTO EM FORRO DE GESSO COM MASSA ACRÍLICA, UMA (1) DEMÃO, INCLUSIVE LIXAMENTO PARA PINTURA | M2 | 40.7 | 14.81 | 19.47 | 792.42 | 602.76 | SETOP | 14.81 | EMASSAMENTO EM FORRO DE GESSO COM MASSA ACRÍLICA, UMA (1) DEMÃO, INCLUSIVE LIXAMENTO PARA PINTURA | 305.3171
13.4 | ED-50452 | PINTURA ACRÍLICA EM TETO, DUAS (2) DEMÃOS, EXCLUSIVE SELADOR ACRÍLICO E MASSA ACRÍLICA/CORRIDA (PVA) | M2 | 93.23 | 14.53 | 19.1 | 1780.69 | 1354.63 | SETOP | 14.53 | PINTURA ACRÍLICA EM TETO, DUAS (2) DEMÃOS, EXCLUSIVE SELADOR ACRÍLICO E MASSA ACRÍLICA/CORRIDA (PVA) | 686.0946
13.5 | ED-9013 | PINTURA COM TEXTURA ACRÍLICA COM DESEMPENADEIRA DE AÇO, EXCLUSIVE SELADOR ACRÍLICO/FUNDO PREPARADOR | M2 | 47.32 | 21.9 | 28.79 | 1362.34 | 1036.3 | SETOP | 21.9 | PINTURA COM TEXTURA ACRÍLICA COM DESEMPENADEIRA DE AÇO, EXCLUSIVE SELADOR ACRÍLICO/FUNDO PREPARADOR | 524.9056
13.6 | ED-50491 | PINTURA ESMALTE EM ESQUADRIAS DE FERRO, DUAS (2) DEMÃOS, INCLUSIVE UMA (1) DEMÃO DE FUNDO ANTICORROSIVO | M2 | 19.98 | 29.76 | 39.13 | 781.81 | 594.6 | SETOP | 29.76 | PINTURA ESMALTE EM ESQUADRIAS DE FERRO, DUAS (2) DEMÃOS, INCLUSIVE UMA (1) DEMÃO DE FUNDO ANTICORROSIVO | 301.2291
13.7 | ED-50493 | PINTURA ESMALTE EM ESQUADRIA DE MADEIRA, DUAS (2) DEMÃOS, INCLUSIVE UMA (1) DEMÃO DE FUNDO NIVELADOR, EXCLUSIVE MASSA A ÓLEO | M2 | 43.47 | 22.19 | 29.18 | 1268.45 | 964.59 | SETOP | 22.19 | PINTURA ESMALTE EM ESQUADRIA DE MADEIRA, DUAS (2) DEMÃOS, INCLUSIVE UMA (1) DEMÃO DE FUNDO NIVELADOR, EXCLUSIVE MASSA A ÓLEO | 488.7301
13.8 | ED-50459 | PINTURA ACRÍLICA PARA PISO EM PASSEIO/SUPERFÍCIE CIMENTADA, DUAS (2) DEMÃOS | M2 | 41.6 | 9.98 | 13.12 | 545.79 | 415.16 | SETOP | 9.98 | PINTURA ACRÍLICA PARA PISO EM PASSEIO/SUPERFÍCIE CIMENTADA, DUAS (2) DEMÃOS | 210.2913
14 |  | INSTALAÇÕES HIDRO-SANITÁRIAS |  |  |  |  | 34066.73 | 25910.17 |  | verificar | verificar | 13125.8111
14.1 |  | INSTALAÇÕES HIDRÁULICAS |  |  |  | 0 | 0 | 0 |  | verificar | verificar | 0
14.1.1 | ED-15206 | KIT CAVALETE PARA MEDIÇÃO DE ÁGUA, INSTALADO SOBRE PISO, EM AÇO GALVANIZADO DN 20MM (1/2") - PADRÃO CONCESSIONÁRIA LOCAL, INCLUSIVE BASE EM CONCRETO DE 25 MPA PARA CAVALETE, EXCLUSIVE HIDRÔMETRO | UND | 1 | 260.92 | 343.06 | 343.06 | 260.92 | SETOP | 260.92 | KIT CAVALETE PARA MEDIÇÃO DE ÁGUA, INSTALADO SOBRE PISO, EM AÇO GALVANIZADO DN 20MM (1/2") - PADRÃO CONCESSIONÁRIA LOCAL, INCLUSIVE BASE EM CONCRETO DE 25 MPA PARA CAVALETE, EXCLUSIVE HIDRÔMETRO | 132.18
14.1.2 | COMPOSIÇÃO 07 | CAIXA DÁGUA DE POLIETILENO COM TAMPA 1000L INCLUSIVE ACESSORIOS | UND | 1 | 649.98 | 854.59 | 854.59 | 649.98 | SETOP | #N/A | #N/A | 329.271
14.1.3 | ED-50018 | FORNECIMENTO E ASSENTAMENTO DE TUBO PVC RÍGIDO SOLDÁVEL, ÁGUA FRIA, DN 20 MM (1/2"), INCLUSIVE CONEXÕES | M | 54 | 18.1 | 23.8 | 1285.2 | 977.4 | SETOP | 18.1 | FORNECIMENTO E ASSENTAMENTO DE TUBO PVC RÍGIDO SOLDÁVEL, ÁGUA FRIA, DN 20 MM (1/2"), INCLUSIVE CONEXÕES | 495.1838
14.1.4 | ED-50021 | FORNECIMENTO E ASSENTAMENTO DE TUBO PVC RÍGIDO SOLDÁVEL, ÁGUA FRIA, DN 40 MM (1.1/4"), INCLUSIVE CONEXÕES | M | 12 | 38.26 | 50.3 | 603.6 | 459.12 | SETOP | 38.26 | FORNECIMENTO E ASSENTAMENTO DE TUBO PVC RÍGIDO SOLDÁVEL, ÁGUA FRIA, DN 40 MM (1.1/4"), INCLUSIVE CONEXÕES | 232.5653
14.1.5 | ED-50022 | FORNECIMENTO E ASSENTAMENTO DE TUBO PVC RÍGIDO SOLDÁVEL, ÁGUA FRIA, DN 50 MM (1.1/2"), INCLUSIVE CONEXÕES | M | 48 | 40.71 | 53.53 | 2569.44 | 1954.08 | SETOP | 40.71 | FORNECIMENTO E ASSENTAMENTO DE TUBO PVC RÍGIDO SOLDÁVEL, ÁGUA FRIA, DN 50 MM (1.1/2"), INCLUSIVE CONEXÕES | 989.9977
14.1.6 | ED-50221 | PONTO DE EMBUTIR PARA ÁGUA FRIA EM TUBO DE PVC RÍGIDO SOLDÁVEL, DN 20MM (1/2"), EMBUTIDO NA ALVENARIA COM DISTÂNCIA DE ATÉ CINCO (5) METROS DA TOMADA DE ÁGUA, INCLUSIVE CONEXÕES E FIXAÇÃO DO TUBO COM ENCHIMENTO DO RASGO NA ALVENARIA/CONCRETO COM ARGAMASSA | UND | 9 | 115.65 | 152.06 | 1368.54 | 1040.85 | SETOP | 115.65 | PONTO DE EMBUTIR PARA ÁGUA FRIA EM TUBO DE PVC RÍGIDO SOLDÁVEL, DN 20MM (1/2"), EMBUTIDO NA ALVENARIA COM DISTÂNCIA DE ATÉ CINCO (5) METROS DA TOMADA DE ÁGUA, INCLUSIVE CONEXÕES E FIXAÇÃO DO TUBO COM ENCHIMENTO DO RASGO NA ALVENARIA/CONCRETO COM ARGAMASSA | 527.2944
14.2 |  | INSTALAÇÕES SANITÁRIAS |  |  |  | 0 | 0 | 0 |  | verificar | verificar | 0
14.2.1 | ED-50223 | PONTO DE EMBUTIR PARA ESGOTO EM TUBO PVC RÍGIDO, PB - SÉRIE NORMAL, DN 40MM (1.1/2"), EMBUTIDO NA ALVENARIA/PISO, COM ALTURA (SAÍDA) DE 50CM DO PISO, COM DISTÂNCIA DE ATÉ CINCO (5) METROS DA RAMAL DE ESGOTO, EXCLUSIVE ESCAVAÇÃO, INCLUSIVE CONEXÕES E FIXAÇÃO DO TUBO COM ENCHIMENTO DO RASGO NA ALVENARIA/CONCRETO COM ARGAMASSA | UND | 1 | 141.93 | 186.61 | 186.61 | 141.93 | SETOP | 141.93 | PONTO DE EMBUTIR PARA ESGOTO EM TUBO PVC RÍGIDO, PB - SÉRIE NORMAL, DN 40MM (1.1/2"), EMBUTIDO NA ALVENARIA/PISO, COM ALTURA (SAÍDA) DE 50CM DO PISO, COM DISTÂNCIA DE ATÉ CINCO (5) METROS DA RAMAL DE ESGOTO, EXCLUSIVE ESCAVAÇÃO, INCLUSIVE CONEXÕES E FIXAÇÃO DO TUBO COM ENCHIMENTO DO RASGO NA ALVENARIA/CONCRETO COM ARGAMASSA | 71.9003
14.2.2 | ED-50224 | PONTO DE EMBUTIR PARA ESGOTO EM TUBO PVC RÍGIDO, PBV - SÉRIE NORMAL, DN 50MM (2"), EMBUTIDO EM PISO COM DISTÂNCIA DE ATÉ CINCO (5) METROS DA RAMAL DE ESGOTO, EXCLUSIVE ESCAVAÇÃO, INCLUSIVE CONEXÕES E FIXAÇÃO DO TUBO COM ENCHIMENTO DO RASGO NO CONCRETO COM ARGAMASSA | UND | 9 | 201 | 264.27 | 2378.43 | 1809 | SETOP | 201 | PONTO DE EMBUTIR PARA ESGOTO EM TUBO PVC RÍGIDO, PBV - SÉRIE NORMAL, DN 50MM (2"), EMBUTIDO EM PISO COM DISTÂNCIA DE ATÉ CINCO (5) METROS DA RAMAL DE ESGOTO, EXCLUSIVE ESCAVAÇÃO, INCLUSIVE CONEXÕES E FIXAÇÃO DO TUBO COM ENCHIMENTO DO RASGO NO CONCRETO COM ARGAMASSA | 916.4021
14.2.3 | ED-50225 | PONTO DE EMBUTIR PARA ESGOTO EM TUBO PVC RÍGIDO, PBV - SÉRIE NORMAL, DN 100MM (4"), EMBUTIDO EM PISO COM DISTÂNCIA DE ATÉ CINCO (5) METROS DA RAMAL DE ESGOTO, INCLUSIVE CONEXÕES E FIXAÇÃO DO TUBO COM ENCHIMENTO DO RASGO NO CONCRETO COM ARGAMASSA | UND | 2 | 293.65 | 386.09 | 772.18 | 587.3 | SETOP | 293.65 | PONTO DE EMBUTIR PARA ESGOTO EM TUBO PVC RÍGIDO, PBV - SÉRIE NORMAL, DN 100MM (4"), EMBUTIDO EM PISO COM DISTÂNCIA DE ATÉ CINCO (5) METROS DA RAMAL DE ESGOTO, INCLUSIVE CONEXÕES E FIXAÇÃO DO TUBO COM ENCHIMENTO DO RASGO NO CONCRETO COM ARGAMASSA | 297.5187
14.2.4 | ED-49874 | CAIXA DE ESGOTO DE INSPEÇÃO/PASSAGEM EM ALVENARIA (40X40X60CM), REVESTIMENTO EM ARGAMASSA COM ADITIVO IMPERMEABILIZANTE, COM TAMPA DE CONCRETO, INCLUSIVE ESCAVAÇÃO, REATERRO E TRANSPORTE E RETIRADA DO MATERIAL ESCAVADO (EM CAÇAMBA) | UND | 3 | 252.01 | 331.34 | 994.02 | 756.03 | SETOP | 252.01 | CAIXA DE ESGOTO DE INSPEÇÃO/PASSAGEM EM ALVENARIA (40X40X60CM), REVESTIMENTO EM ARGAMASSA COM ADITIVO IMPERMEABILIZANTE, COM TAMPA DE CONCRETO, INCLUSIVE ESCAVAÇÃO, REATERRO E TRANSPORTE E RETIRADA DO MATERIAL ESCAVADO (EM CAÇAMBA) | 382.993
14.2.5 | ED-49940 | CAIXA DE GORDURA DUPLA (CGD), CIRCULAR, EM CONCRETO PRÉ-MOLDADO, CAPACIDADE DE 120L, INCLUSIVE ESCAVAÇÃO, REATERRO, TRANSPORTE E RETIRADA DO MATERIAL ESCAVADO (EM CAÇAMBA) | UND | 2 | 110.39 | 145.14 | 290.28 | 220.78 | SETOP | 110.39 | CAIXA DE GORDURA DUPLA (CGD), CIRCULAR, EM CONCRETO PRÉ-MOLDADO, CAPACIDADE DE 120L, INCLUSIVE ESCAVAÇÃO, REATERRO, TRANSPORTE E RETIRADA DO MATERIAL ESCAVADO (EM CAÇAMBA) | 111.844
14.3 |  | APARELHOS, METAIS E ACESSORIOS |  |  |  | 0 | 0 | 0 |  | verificar | verificar | 0
14.3.1 | ED-50282 | LAVATÓRIO DE LOUÇA BRANCA COM COLUNA, TAMANHO MÉDIO, INCLUSIVE ACESSÓRIOS DE FIXAÇÃO, VÁLVULA DE ESCOAMENTO DE METAL COM ACABAMENTO CROMADO, SIFÃO DE METAL TIPO COPO COM ACABAMENTO CROMADO, FORNECIMENTO, INSTALAÇÃO E REJUNTAMENTO, EXCLUSIVE TORNEIRA E ENGATE FLEXÍVEL | UND | 1 | 441.82 | 580.9 | 580.9 | 441.82 | SETOP | 441.82 | LAVATÓRIO DE LOUÇA BRANCA COM COLUNA, TAMANHO MÉDIO, INCLUSIVE ACESSÓRIOS DE FIXAÇÃO, VÁLVULA DE ESCOAMENTO DE METAL COM ACABAMENTO CROMADO, SIFÃO DE METAL TIPO COPO COM ACABAMENTO CROMADO, FORNECIMENTO, INSTALAÇÃO E REJUNTAMENTO, EXCLUSIVE TORNEIRA E ENGATE FLEXÍVEL | 223.8191
14.3.2 | ED-2552 | LAVATÓRIO DE CANTO DE LOUÇA BRANCA SEM COLUNA, TAMANHO PEQUENO, INCLUSIVE ACESSÓRIOS DE FIXAÇÃO COM PARAFUSO CASTELO, VÁLVULA DE ESCOAMENTO DE METAL COM ACABAMENTO CROMADO, SIFÃO DE METAL TIPO COPO COM ACABAMENTO CROMADO, FORNECIMENTO, INSTALAÇÃO E REJUNTAMENTO, EXCLUSIVE TORNEIRA E ENGATE FLEXÍVEL | UND | 1 | 398.07 | 523.38 | 523.38 | 398.07 | SETOP | 398.07 | LAVATÓRIO DE CANTO DE LOUÇA BRANCA SEM COLUNA, TAMANHO PEQUENO, INCLUSIVE ACESSÓRIOS DE FIXAÇÃO COM PARAFUSO CASTELO, VÁLVULA DE ESCOAMENTO DE METAL COM ACABAMENTO CROMADO, SIFÃO DE METAL TIPO COPO COM ACABAMENTO CROMADO, FORNECIMENTO, INSTALAÇÃO E REJUNTAMENTO, EXCLUSIVE TORNEIRA E ENGATE FLEXÍVEL | 201.6568
14.3.3 | ED-50277 | CUBA EM AÇO INOXIDÁVEL DE EMBUTIR, AISI 304, APLICAÇÃO PARA PIA (465X330X115MM), NÚMERO 1, ASSENTAMENTO EM BANCADA, INCLUSIVE VÁLVULA DE ESCOAMENTO DE METAL COM ACABAMENTO CROMADO, SIFÃO DE METAL TIPO COPO COM ACABAMENTO CROMADO, FORNECIMENTO E INSTALAÇÃO | UND | 1 | 373.64 | 491.26 | 491.26 | 373.64 | SETOP | 373.64 | CUBA EM AÇO INOXIDÁVEL DE EMBUTIR, AISI 304, APLICAÇÃO PARA PIA (465X330X115MM), NÚMERO 1, ASSENTAMENTO EM BANCADA, INCLUSIVE VÁLVULA DE ESCOAMENTO DE METAL COM ACABAMENTO CROMADO, SIFÃO DE METAL TIPO COPO COM ACABAMENTO CROMADO, FORNECIMENTO E INSTALAÇÃO | 189.281
14.3.4 | ED-50290 | TANQUE DE LOUÇA BRANCA COM COLUNA, CAPACIDADE 22 LITROS, INCLUSIVE ACESSÓRIOS DE FIXAÇÃO, VÁLVULA DE ESCOAMENTO DE METAL COM ACABAMENTO CROMADO, SIFÃO DE METAL TIPO COPO COM ACABAMENTO CROMADO, FORNECIMENTO, INSTALAÇÃO E REJUNTAMENTO, EXCLUSIVE TORNEIRA | UND | 1 | 599.09 | 787.68 | 787.68 | 599.09 | SETOP | 599.09 | TANQUE DE LOUÇA BRANCA COM COLUNA, CAPACIDADE 22 LITROS, INCLUSIVE ACESSÓRIOS DE FIXAÇÃO, VÁLVULA DE ESCOAMENTO DE METAL COM ACABAMENTO CROMADO, SIFÃO DE METAL TIPO COPO COM ACABAMENTO CROMADO, FORNECIMENTO, INSTALAÇÃO E REJUNTAMENTO, EXCLUSIVE TORNEIRA | 303.4908
14.3.5 | ED-50297 | BACIA SANITÁRIA (VASO) DE LOUÇA COM CAIXA ACOPLADA, COR BRANCA, INCLUSIVE ACESSÓRIOS DE FIXAÇÃO/VEDAÇÃO, ENGATE FLEXÍVEL METÁLICO, FORNECIMENTO, INSTALAÇÃO E REJUNTAMENTO | UND | 1 | 514.96 | 677.07 | 677.07 | 514.96 | SETOP | 514.96 | BACIA SANITÁRIA (VASO) DE LOUÇA COM CAIXA ACOPLADA, COR BRANCA, INCLUSIVE ACESSÓRIOS DE FIXAÇÃO/VEDAÇÃO, ENGATE FLEXÍVEL METÁLICO, FORNECIMENTO, INSTALAÇÃO E REJUNTAMENTO | 260.8731
14.3.6 | ED-50301 | BACIA SANITÁRIA (VASO) DE LOUÇA CONVENCIONAL, ACESSÍVEL (PCR/PMR), COR BRANCA, COM INSTALAÇÃO DE SÓCULO NA BASE DA BACIA ACOMPANHANDO A PROJEÇÃO DA BASE, NÃO ULTRAPASSANDO ALTURA DE 5CM, ALTURA MÁXIMA DE 46CM (BACIA+ASSENTO), INCLUSIVE ACESSÓRIOS DE FIXAÇÃO/VEDAÇÃO, VÁLVULA DE DESCARGA METÁLICA COM ACIONAMENTO DUPLO, TUBO DE LIGAÇÃO DE LATÃO COM CANOPLA, FORNECIMENTO, INSTALAÇÃO E REJUNTAMENTO, EXCLUSIVE ASSENTO | UND | 1 | 574.04 | 754.75 | 754.75 | 574.04 | SETOP | 574.04 | BACIA SANITÁRIA (VASO) DE LOUÇA CONVENCIONAL, ACESSÍVEL (PCR/PMR), COR BRANCA, COM INSTALAÇÃO DE SÓCULO NA BASE DA BACIA ACOMPANHANDO A PROJEÇÃO DA BASE, NÃO ULTRAPASSANDO ALTURA DE 5CM, ALTURA MÁXIMA DE 46CM (BACIA+ASSENTO), INCLUSIVE ACESSÓRIOS DE FIXAÇÃO/VEDAÇÃO, VÁLVULA DE DESCARGA METÁLICA COM ACIONAMENTO DUPLO, TUBO DE LIGAÇÃO DE LATÃO COM CANOPLA, FORNECIMENTO, INSTALAÇÃO E REJUNTAMENTO, EXCLUSIVE ASSENTO | 290.803
14.3.7 | ED-50326 | TORNEIRA METÁLICA PARA PIA, ABERTURA 1/4 DE VOLTA, ACABAMENTO CROMADO, COM AREJADOR, APLICAÇÃO DE PAREDE, INCLUSIVE FORNECIMENTO E INSTALAÇÃO | UND | 2 | 76 | 99.92 | 199.84 | 152 | SETOP | 76 | TORNEIRA METÁLICA PARA PIA, ABERTURA 1/4 DE VOLTA, ACABAMENTO CROMADO, COM AREJADOR, APLICAÇÃO DE PAREDE, INCLUSIVE FORNECIMENTO E INSTALAÇÃO | 76.9978
14.3.8 | ED-50331 | TORNEIRA METÁLICA PARA TANQUE, ACABAMENTO CROMADO, BICO COM ROSCA, FORNECIMENTO E INSTALAÇÃO | UND | 2 | 73.83 | 97.07 | 194.14 | 147.66 | SETOP | 73.83 | TORNEIRA METÁLICA PARA TANQUE, ACABAMENTO CROMADO, BICO COM ROSCA, FORNECIMENTO E INSTALAÇÃO | 74.8016
14.3.9 | ED-50329 | TORNEIRA METÁLICA PARA LAVATÓRIO, FECHAMENTO AUTOMÁTICO, ACABAMENTO CROMADO, COM AREJADOR, APLICAÇÃO DE MESA, INCLUSIVE ENGATE FLEXÍVEL METÁLICO, FORNECIMENTO E INSTALAÇÃO | UND | 2 | 338.37 | 444.89 | 889.78 | 676.74 | SETOP | 338.37 | TORNEIRA METÁLICA PARA LAVATÓRIO, FECHAMENTO AUTOMÁTICO, ACABAMENTO CROMADO, COM AREJADOR, APLICAÇÃO DE MESA, INCLUSIVE ENGATE FLEXÍVEL METÁLICO, FORNECIMENTO E INSTALAÇÃO | 342.8296
14.3.10 | ED-50316 | DUCHA HIGIÊNICA COM REGISTRO PARA CONTROLE DE FLUXO DE ÁGUA, DIÂMETRO 1/2" (20MM), INCLUSIVE FORNECIMENTO E INSTALAÇÃO | UND | 2 | 147.95 | 194.52 | 389.04 | 295.9 | SETOP | 147.95 | DUCHA HIGIÊNICA COM REGISTRO PARA CONTROLE DE FLUXO DE ÁGUA, DIÂMETRO 1/2" (20MM), INCLUSIVE FORNECIMENTO E INSTALAÇÃO | 149.896
14.3.11 | ED-50323 | TORNEIRA METÁLICA PARA IRRIGAÇÃO/JARDIM, ACABAMENTO CROMADO, APLICAÇÃO DE PAREDE, INCLUSIVE FORNECIMENTO E INSTALAÇÃO | UND | 1 | 42.32 | 55.64 | 55.64 | 42.32 | SETOP | 42.32 | TORNEIRA METÁLICA PARA IRRIGAÇÃO/JARDIM, ACABAMENTO CROMADO, APLICAÇÃO DE PAREDE, INCLUSIVE FORNECIMENTO E INSTALAÇÃO | 21.4379 | D= 250MM | [5 empty] | 136.19
14.3.12 | ED-49987 | REGISTRO DE GAVETA, TIPO BASE, ROSCÁVEL 1/2" (PARA TUBO SOLDÁVEL OU PPR DN 20MM/CPVC DN 15MM), INCLUSIVE ACABAMENTO (PADRÃO MÉDIO) E CANOPLA CROMADOS | UND | 2 | 78.35 | 103.01 | 206.02 | 156.7 | SETOP | 78.35 | REGISTRO DE GAVETA, TIPO BASE, ROSCÁVEL 1/2" (PARA TUBO SOLDÁVEL OU PPR DN 20MM/CPVC DN 15MM), INCLUSIVE ACABAMENTO (PADRÃO MÉDIO) E CANOPLA CROMADOS | 79.3789 | [5 empty] | M
14.3.13 | ED-49989 | REGISTRO DE GAVETA, TIPO BASE, ROSCÁVEL 3/4" (PARA TUBO SOLDÁVEL OU PPR DN 25MM/CPVC DN 22MM), INCLUSIVE ACABAMENTO (PADRÃO MÉDIO) E CANOPLA CROMADO | UND | 3 | 82.27 | 108.17 | 324.51 | 246.81 | SETOP | 82.27 | REGISTRO DE GAVETA, TIPO BASE, ROSCÁVEL 3/4" (PARA TUBO SOLDÁVEL OU PPR DN 25MM/CPVC DN 22MM), INCLUSIVE ACABAMENTO (PADRÃO MÉDIO) E CANOPLA CROMADO | 125.0328
14.3.14 | ED-49995 | REGISTRO DE GAVETA, TIPO BASE, ROSCÁVEL 1.1/2" (PARA TUBO SOLDÁVEL OU PPR DN 50MM/CPVC DN 42MM), INCLUSIVE ACABAMENTO (PADRÃO MÉDIO) E CANOPLA CROMADOS | UND | 1 | 136.82 | 179.89 | 179.89 | 136.82 | SETOP | 136.82 | REGISTRO DE GAVETA, TIPO BASE, ROSCÁVEL 1.1/2" (PARA TUBO SOLDÁVEL OU PPR DN 50MM/CPVC DN 42MM), INCLUSIVE ACABAMENTO (PADRÃO MÉDIO) E CANOPLA CROMADOS | 69.3111
14.3.15 | ED-48160 | BARRA DE APOIO EM AÇO INOX POLIDO RETA, DN 1.1/4" (31,75MM), PARA ACESSIBILIDADE (PMR/PCR), COMPRIMENTO 80CM, INSTALADO EM PAREDE, INCLUSIVE FORNECIMENTO, INSTALAÇÃO E ACESSÓRIOS PARA FIXAÇÃO | UND | 2 | 198.07 | 260.42 | 520.84 | 396.14 | SETOP | 198.07 | BARRA DE APOIO EM AÇO INOX POLIDO RETA, DN 1.1/4" (31,75MM), PARA ACESSIBILIDADE (PMR/PCR), COMPRIMENTO 80CM, INSTALADO EM PAREDE, INCLUSIVE FORNECIMENTO, INSTALAÇÃO E ACESSÓRIOS PARA FIXAÇÃO | 200.6781
14.3.16 | ED-48167 | BARRA DE APOIO EM AÇO INOX POLIDO PARA LAVATÓRIO DE CANTO, DN 1.1/4" (31,75MM), PARA ACESSIBILIDADE (PMR/PCR), INSTALADO EM PAREDE, INCLUSIVE FORNECIMENTO, INSTALAÇÃO E ACESSÓRIOS PARA FIXAÇÃO | UND | 1 | 234.46 | 308.27 | 308.27 | 234.46 | SETOP | 234.46 | BARRA DE APOIO EM AÇO INOX POLIDO PARA LAVATÓRIO DE CANTO, DN 1.1/4" (31,75MM), PARA ACESSIBILIDADE (PMR/PCR), INSTALADO EM PAREDE, INCLUSIVE FORNECIMENTO, INSTALAÇÃO E ACESSÓRIOS PARA FIXAÇÃO | 118.7755
14.3.17 | ED-48156 | ASSENTO BRANCO PARA VASO | UND | 1 | 42.97 | 56.5 | 56.5 | 42.97 | SETOP | 42.97 | ASSENTO BRANCO PARA VASO | 21.7693
14.3.18 | ED-48157 | ASSENTO PARA VASO PNE (NBR 9050) | UND | 1 | 125.7 | 165.27 | 165.27 | 125.7 | SETOP | 125.7 | ASSENTO PARA VASO PNE (NBR 9050) | 63.678
14.3.19 | 16.20.01 | E= 4MM, COLOCADO COM PARAFUSO FINESON | M2 | 1.2 | 252.02 | 331.36 | 397.63 | 302.42 | SUDECAP | 252.02 | E= 4MM, COLOCADO COM PARAFUSO FINESON | 153.2057
14.3.20 | ED-48179 | PAPELEIRA DE LOUÇA COM ROLETE, NA COR BRANCA, ASSENTAMENTO COM ARGAMASSA INDUSTRIALIZADA, INCLUSIVE REJUNTAMENTO E FORNECIMENTO | UND | 2 | 84.5 | 111.1 | 222.2 | 169 | SETOP | 84.5 | PAPELEIRA DE LOUÇA COM ROLETE, NA COR BRANCA, ASSENTAMENTO COM ARGAMASSA INDUSTRIALIZADA, INCLUSIVE REJUNTAMENTO E FORNECIMENTO | 85.613
14.3.21 | COMPOSIÇÃO 07 | CAIXA DÁGUA DE POLIETILENO COM TAMPA 1000L INCLUSIVE ACESSORIOS | UND | 1 | 649.98 | 854.59 | 854.59 | 649.98 | SETOP | #N/A | #N/A
14.3.22 | ED-48182 | DISPENSER EM PLÁSTICO PARA PAPEL TOALHA 2 OU 3 FOLHAS | UND | 2 | 59.97 | 78.85 | 157.7 | 119.94 | SETOP | 59.97 | DISPENSER EM PLÁSTICO PARA PAPEL TOALHA 2 OU 3 FOLHAS | 60.7613
14.3.23 | ED-48188 | SABONETEIRA PLASTICA TIPO DISPENSER PARA SABONETE LIQUIDO COM RESERVATORIO 800 ML | UND | 2 | 57.7 | 75.86 | 151.72 | 115.4 | SETOP | 57.7 | SABONETEIRA PLASTICA TIPO DISPENSER PARA SABONETE LIQUIDO COM RESERVATORIO 800 ML | 58.4573
14.3.24 | ED-48343 | BANCADA EM GRANITO CINZA ANDORINHA E = 3 CM, APOIADA EM CONSOLE DE METALON 20 X 30 MM | M2 | 1.27 | 338.96 | 445.66 | 565.98 | 430.47 | SETOP | 338.96 | BANCADA EM GRANITO CINZA ANDORINHA E = 3 CM, APOIADA EM CONSOLE DE METALON 20 X 30 MM | 218.0704
14.3.25 | ED-48342 | FURO DE BOJO EM BANCADA DE GRANITO/MÁRMORE, INCLUSIVE COLAGEM COM MASSA PLÁSTICA | UND | 1 | 99.21 | 130.44 | 130.44 | 99.21 | SETOP | 99.21 | FURO DE BOJO EM BANCADA DE GRANITO/MÁRMORE, INCLUSIVE COLAGEM COM MASSA PLÁSTICA | 50.2581
14.4 |  | INSTALAÇÕES PLUVIAIS |  |  |  | 0 | 0 | 0 |  | verificar | verificar | 0
14.4.1 | ED-50029 | FORNECIMENTO E ASSENTAMENTO DE TUBO PVC RÍGIDO, ESGOTO, PBV - SÉRIE NORMAL, DN 100 MM (4"), INCLUSIVE CONEXÕES | M | 16 | 42.74 | 56.19 | 899.04 | 683.84 | SETOP | 42.74 | FORNECIMENTO E ASSENTAMENTO DE TUBO PVC RÍGIDO, ESGOTO, PBV - SÉRIE NORMAL, DN 100 MM (4"), INCLUSIVE CONEXÕES | 346.3975
14.4.2 | ED-49911 | CAIXA DE DRENAGEM DE INSPEÇÃO/PASSAGEM EM ALVENARIA (50X50X40CM), REVESTIMENTO EM ARGAMASSA COM ADITIVO IMPERMEABILIZANTE, COM TAMPA EM GRELHA, INCLUSIVE ESCAVAÇÃO, REATERRO E TRANSPORTE E RETIRADA DO MATERIAL ESCAVADO (EM CAÇAMBA) | UND | 3 | 452.89 | 595.46 | 1786.38 | 1358.67 | SETOP | 452.89 | CAIXA DE DRENAGEM DE INSPEÇÃO/PASSAGEM EM ALVENARIA (50X50X40CM), REVESTIMENTO EM ARGAMASSA COM ADITIVO IMPERMEABILIZANTE, COM TAMPA EM GRELHA, INCLUSIVE ESCAVAÇÃO, REATERRO E TRANSPORTE E RETIRADA DO MATERIAL ESCAVADO (EM CAÇAMBA) | 688.287
14.4.3 | ED-49962 | RALO SEMI- HEMISFÉRICO TIPO ABACAXI D = 100 MM | UND | 4 | 35.04 | 46.07 | 184.28 | 140.16 | SETOP | 35.04 | RALO SEMI- HEMISFÉRICO TIPO ABACAXI D = 100 MM | 71.0025
14.4.4 | ED-50168 | IMPERMEABILIZAÇÃO COM MANTA ASFÁLTICA PRÉ-FABRICADA, E = 4 MM | M2 | 38.02 | 62.25 | 81.85 | 3111.93 | 2366.74 | SETOP | 62.25 | IMPERMEABILIZAÇÃO COM MANTA ASFÁLTICA PRÉ-FABRICADA, E = 4 MM | 1199.0175
14.4.5 | ED-50170 | CAMADA DE REGULARIZAÇÃO COM ARGAMASSA, TRAÇO 1:3 (CIMENTO E AREIA), ESP. 30MM, APLICAÇÃO MANUAL, PREPARO MECÂNICO | M2 | 38.02 | 38.35 | 50.42 | 1916.96 | 1458.06 | SETOP | 38.35 | CAMADA DE REGULARIZAÇÃO COM ARGAMASSA, TRAÇO 1:3 (CIMENTO E AREIA), ESP. 30MM, APLICAÇÃO MANUAL, PREPARO MECÂNICO | 738.5991
14.4.6 | ED-50038 | FORNECIMENTO E ASSENTAMENTO DE TUBO PVC RÍGIDO, ESGOTO, PBV - SÉRIE REFORÇADO, DN 100 MM (4"), INCLUSIVE CONEXÕES | M | 55 | 65.51 | 86.13 | 4737.15 | 3603.05 | SETOP | 65.51 | FORNECIMENTO E ASSENTAMENTO DE TUBO PVC RÍGIDO, ESGOTO, PBV - SÉRIE REFORÇADO, DN 100 MM (4"), INCLUSIVE CONEXÕES | 1825.21
15 |  | SISTEMA DE PREVENÇÃO E COMBATE A INCÊNDIO |  |  |  |  | 1304.59 | 992.23 |  | verificar | verificar | 502.6547
14.5.1 | ED-50193 | EXTINTOR DE INCÊNDIO TIPO PÓ QUÍMICO 2-A:20-B:C, CAPACIDADE 6 KG | un. | 3 | 204.93 | 269.44 | 808.32 | 614.79 | SETOP | 204.93 | EXTINTOR DE INCÊNDIO TIPO PÓ QUÍMICO 2-A:20-B:C, CAPACIDADE 6 KG | 311.4433
14.5.2 | ED-26989 | LUMINÁRIA DE EMERGÊNCIA AUTÔNOMA, TIPO LED POTÊNCIA TOTAL DE 2W, FORNECIMENTO E INSTALAÇÃO | un. | 7 | 26.87 | 35.33 | 247.31 | 188.09 | SETOP | 26.87 | LUMINÁRIA DE EMERGÊNCIA AUTÔNOMA, TIPO LED POTÊNCIA TOTAL DE 2W, FORNECIMENTO E INSTALAÇÃO | 95.2878
14.5.3 | ED-50199 | PLACA FOTOLUMINESCENTE "E5" - 300 X 300 MM | un. | 3 | 19.55 | 25.7 | 77.1 | 58.65 | SETOP | 19.55 | PLACA FOTOLUMINESCENTE "E5" - 300 X 300 MM | 29.7064
14.5.4 | ED-50201 | PLACA FOTOLUMINESCENTE "S1" OU "S2"- 380 X 190 MM (SAÍDA - DIREITA) | un. | 4 | 21.84 | 28.72 | 114.88 | 87.36 | SETOP | 21.84 | PLACA FOTOLUMINESCENTE "S1" OU "S2"- 380 X 190 MM (SAÍDA - DIREITA) | 44.2629
14.5.5 | ED-50205 | PLACA FOTOLUMINESCENTE "S12" - 380 X 190 MM (SAÍDA) | un. | 2 | 21.67 | 28.49 | 56.98 | 43.34 | SETOP | 21.67 | PLACA FOTOLUMINESCENTE "S12" - 380 X 190 MM (SAÍDA) | 21.9542
16 |  | INSTALAÇÕES ELÉTRICAS |  |  |  |  | 24991.17 | 19007.5 |  | verificar | verificar | 9629.0244
16.1 |  | INSTALAÇÕES ELÉTRICAS |  |  |  | 0 | 0 | 0 |  | verificar | verificar | 0
16.1.1 | ED-15756 | CONJUNTO DE DUAS (2) TOMADAS PADRÃO, TRÊS (3) POLOS, CORRENTE 20A, TENSÃO 250V, (2P+T/20A-250V), COM PLACA 4"X2" DE DOIS (2) POSTOS, INCLUSIVE FORNECIMENTO, INSTALAÇÃO, SUPORTE, MÓDULO E PLACA | CJ | 2 | 36.49 | 47.98 | 95.96 | 72.98 | SETOP | 36.49 | CONJUNTO DE DUAS (2) TOMADAS PADRÃO, TRÊS (3) POLOS, CORRENTE 20A, TENSÃO 250V, (2P+T/20A-250V), COM PLACA 4"X2" DE DOIS (2) POSTOS, INCLUSIVE FORNECIMENTO, INSTALAÇÃO, SUPORTE, MÓDULO E PLACA | 36.9731
16.1.2 | ED-15748 | CONJUNTO DE UMA (1) TOMADA PADRÃO, TRÊS (3) POLOS, CORRENTE 10A, TENSÃO 250V, (2P+T/10A-250V), COM PLACA 4"X2" DE UM (1) POSTO, INCLUSIVE FORNECIMENTO, INSTALAÇÃO, SUPORTE, MÓDULO E PLACA | CJ | 16 | 21.26 | 27.95 | 447.2 | 340.16 | SETOP | 21.26 | CONJUNTO DE UMA (1) TOMADA PADRÃO, TRÊS (3) POLOS, CORRENTE 10A, TENSÃO 250V, (2P+T/10A-250V), COM PLACA 4"X2" DE UM (1) POSTO, INCLUSIVE FORNECIMENTO, INSTALAÇÃO, SUPORTE, MÓDULO E PLACA | 172.3048
16.1.3 | ED-15749 | CONJUNTO DE UMA (1) TOMADA PADRÃO, TRÊS (3) POLOS, CORRENTE 20A, TENSÃO 250V, (2P+T/20A-250V), COM PLACA 4"X2" DE UM (1) POSTO, INCLUSIVE FORNECIMENTO, INSTALAÇÃO, SUPORTE, MÓDULO E PLACA | CJ | 1 | 22.32 | 29.35 | 29.35 | 22.32 | SETOP | 22.32 | CONJUNTO DE UMA (1) TOMADA PADRÃO, TRÊS (3) POLOS, CORRENTE 20A, TENSÃO 250V, (2P+T/20A-250V), COM PLACA 4"X2" DE UM (1) POSTO, INCLUSIVE FORNECIMENTO, INSTALAÇÃO, SUPORTE, MÓDULO E PLACA | 11.3085
16.1.4 | ED-5632 | MÓDULO PARA ANTENA (CONECTOR COAXIAL) PARA CABO COAXIAL DE 75 OHMS, INCLUSIVE FORNECIMENTO E INSTALAÇÃO, EXCLUSIVE PLACA E SUPORTE | un. | 1 | 15.52 | 20.41 | 20.41 | 15.52 | SETOP | 15.52 | MÓDULO PARA ANTENA (CONECTOR COAXIAL) PARA CABO COAXIAL DE 75 OHMS, INCLUSIVE FORNECIMENTO E INSTALAÇÃO, EXCLUSIVE PLACA E SUPORTE | 7.8639
16.1.5 | ED-15740 | CONJUNTO DE DOIS (2) INTERRUPTORES BIPOLAR SIMPLES, CORRENTE 10A, TENSÃO 250V, (10A-250V), COM PLACA 4"X2" DE DOIS (2) POSTOS, INCLUSIVE FORNECIMENTO, INSTALAÇÃO, SUPORTE, MÓDULO E PLACA | un. | 7 | 55.77 | 73.33 | 513.31 | 390.39 | SETOP | 55.77 | CONJUNTO DE DOIS (2) INTERRUPTORES BIPOLAR SIMPLES, CORRENTE 10A, TENSÃO 250V, (10A-250V), COM PLACA 4"X2" DE DOIS (2) POSTOS, INCLUSIVE FORNECIMENTO, INSTALAÇÃO, SUPORTE, MÓDULO E PLACA | 197.7768
16.1.6 | ED-15745 | CONJUNTO DE DOIS (2) INTERRUPTORES PARALELOS, CORRENTE 10A, TENSÃO 250V, (10A-250V), COM PLACA 4"X2" DE DOIS (2) POSTOS, INCLUSIVE FORNECIMENTO, INSTALAÇÃO, SUPORTE, MÓDULO E PLACA | CJ | 4 | 34.21 | 44.98 | 179.92 | 136.84 | SETOP | 34.21 | CONJUNTO DE DOIS (2) INTERRUPTORES PARALELOS, CORRENTE 10A, TENSÃO 250V, (10A-250V), COM PLACA 4"X2" DE DOIS (2) POSTOS, INCLUSIVE FORNECIMENTO, INSTALAÇÃO, SUPORTE, MÓDULO E PLACA | 69.3226
16.1.7 | ED-15739 | CONJUNTO DE DOIS (2) INTERRUPTORES SIMPLES, CORRENTE 10A, TENSÃO 250V, (10A-250V), COM PLACA 4"X2" DE DOIS (2) POSTOS, INCLUSIVE FORNECIMENTO, INSTALAÇÃO, SUPORTE, MÓDULO E PLACA | CJ | 2 | 31.67 | 41.64 | 83.28 | 63.34 | SETOP | 31.67 | CONJUNTO DE DOIS (2) INTERRUPTORES SIMPLES, CORRENTE 10A, TENSÃO 250V, (10A-250V), COM PLACA 4"X2" DE DOIS (2) POSTOS, INCLUSIVE FORNECIMENTO, INSTALAÇÃO, SUPORTE, MÓDULO E PLACA | 32.0875
16.1.8 | ED-48946 | CABO DE COBRE FLEXÍVEL, CLASSE 5, ISOLAMENTO TIPO LSHF/ATOX, NÃO HALOGENADO, ANTICHAMA, TERMOPLÁSTICO, UNIPOLAR, SEÇÃO 1,5 MM2, 70°C, 450/750V | M | 100 | 2.76 | 3.63 | 363 | 276 | SETOP | 2.76 | CABO DE COBRE FLEXÍVEL, CLASSE 5, ISOLAMENTO TIPO LSHF/ATOX, NÃO HALOGENADO, ANTICHAMA, TERMOPLÁSTICO, UNIPOLAR, SEÇÃO 1,5 MM2, 70°C, 450/750V | 139.8628
16.1.9 | ED-48951 | CABO DE COBRE FLEXÍVEL, CLASSE 5, ISOLAMENTO TIPO LSHF/ATOX, NÃO HALOGENADO, ANTICHAMA, TERMOPLÁSTICO, UNIPOLAR, SEÇÃO 2,5 MM2, 70°C, 450/750V | M | 500 | 4.48 | 5.89 | 2945 | 2240 | SETOP | 4.48 | CABO DE COBRE FLEXÍVEL, CLASSE 5, ISOLAMENTO TIPO LSHF/ATOX, NÃO HALOGENADO, ANTICHAMA, TERMOPLÁSTICO, UNIPOLAR, SEÇÃO 2,5 MM2, 70°C, 450/750V | 1134.6999
16.1.10 | ED-48971 | CABO DE COBRE FLEXÍVEL, CLASSE 5, ISOLAMENTO TIPO LSHF/ATOX, NÃO HALOGENADO, ANTICHAMA, TERMOPLÁSTICO, UNIPOLAR, SEÇÃO 16 MM2, 70°C, 450/750V | M | 60 | 19.68 | 25.88 | 1552.8 | 1180.8 | SETOP | 19.68 | CABO DE COBRE FLEXÍVEL, CLASSE 5, ISOLAMENTO TIPO LSHF/ATOX, NÃO HALOGENADO, ANTICHAMA, TERMOPLÁSTICO, UNIPOLAR, SEÇÃO 16 MM2, 70°C, 450/750V | 598.2893
16.1.11 | ED-49188 | CAIXA DE LIGAÇÃO/PASSAGEM EM PVC RÍGIDO PARA ELETRODUTO, DIMENSÕES 4"X4", EMBUTIDA EM ALVENARIA - FORNECIMENTO E INSTALAÇÃO | un. | 3 | 10.92 | 14.36 | 43.08 | 32.76 | SETOP | 10.92 | CAIXA DE LIGAÇÃO/PASSAGEM EM PVC RÍGIDO PARA ELETRODUTO, DIMENSÕES 4"X4", EMBUTIDA EM ALVENARIA - FORNECIMENTO E INSTALAÇÃO | 16.5986
16.1.12 | ED-49187 | CAIXA DE LIGAÇÃO/PASSAGEM EM PVC RÍGIDO PARA ELETRODUTO, DIMENSÕES 4"X2", EMBUTIDA EM ALVENARIA - FORNECIMENTO E INSTALAÇÃO | un. | 28 | 8.23 | 10.82 | 302.96 | 230.44 | SETOP | 8.23 | CAIXA DE LIGAÇÃO/PASSAGEM EM PVC RÍGIDO PARA ELETRODUTO, DIMENSÕES 4"X2", EMBUTIDA EM ALVENARIA - FORNECIMENTO E INSTALAÇÃO | 116.7296
16.1.13 | ED-49189 | CAIXA DE LIGAÇÃO/PASSAGEM EM PVC RÍGIDO PARA ELETRODUTO, OCTOGONAL COM FUNDO MÓVEL, DIMENSÕES 4"X4", EMBUTIDA EM LAJE - FORNECIMENTO E INSTALAÇÃO | un. | 21 | 9.93 | 13.06 | 274.26 | 208.53 | SETOP | 9.93 | CAIXA DE LIGAÇÃO/PASSAGEM EM PVC RÍGIDO PARA ELETRODUTO, OCTOGONAL COM FUNDO MÓVEL, DIMENSÕES 4"X4", EMBUTIDA EM LAJE - FORNECIMENTO E INSTALAÇÃO | 105.6716
16.1.14 | ED-49240 | DISJUNTOR BIPOLAR TERMOMAGNÉTICO 10KA, DE 25A | un. | 2 | 60.54 | 79.6 | 159.2 | 121.08 | SETOP | 60.54 | DISJUNTOR BIPOLAR TERMOMAGNÉTICO 10KA, DE 25A | 61.3393
16.1.15 | ED-49245 | DISJUNTOR BIPOLAR TERMOMAGNÉTICO 10KA, DE 60A | un. | 1 | 72.41 | 95.2 | 95.2 | 72.41 | SETOP | 72.41 | DISJUNTOR BIPOLAR TERMOMAGNÉTICO 10KA, DE 60A | 36.6803
16.1.16 | ED-49231 | DISJUNTOR MONOPOLAR TERMOMAGNÉTICO 5KA, DE 20A | un. | 4 | 20.28 | 26.66 | 106.64 | 81.12 | SETOP | 20.28 | DISJUNTOR MONOPOLAR TERMOMAGNÉTICO 5KA, DE 20A | 41.0881
16.1.17 | ED-49232 | DISJUNTOR MONOPOLAR TERMOMAGNÉTICO 5KA, DE 25A | un. | 1 | 20.28 | 26.66 | 26.66 | 20.28 | SETOP | 20.28 | DISJUNTOR MONOPOLAR TERMOMAGNÉTICO 5KA, DE 25A | 10.272
16.1.18 | ED-49295 | DUTO CORRUGADO EM PEAD (POLIETILENO DE ALTA DENSIDADE), PARA PROTEÇÃO DE CABOS SUBTERRÂNEOS DN 40 MM (1.1/2") | m | 54 | 22.31 | 29.33 | 1583.82 | 1204.74 | SETOP | 22.31 | DUTO CORRUGADO EM PEAD (POLIETILENO DE ALTA DENSIDADE), PARA PROTEÇÃO DE CABOS SUBTERRÂNEOS DN 40 MM (1.1/2") | 610.2412
16.1.19 | ED-49413 | ELETRODUTO FLEXÍVEL CORRUGADO, PVC, ANTI-CHAMA, DN 20MM (1/2"), APLICADO EM ALVENARIA, INCLUSIVE RASGO | m | 150 | 7.62 | 10.02 | 1503 | 1143 | SETOP | 7.62 | ELETRODUTO FLEXÍVEL CORRUGADO, PVC, ANTI-CHAMA, DN 20MM (1/2"), APLICADO EM ALVENARIA, INCLUSIVE RASGO | 579.1015
16.1.20 | ED-20581 | ENTRADA DE ENERGIA AÉREA, TIPO C1, PADRÃO CEMIG, CARGA INSTALADA DE ATÉ 15KVA, TRIFÁSICO, COM SAÍDA SUBTERRÂNEA, INCLUSIVE POSTE, CAIXA PARA MEDIDOR, DISJUNTOR, BARRAMENTO, ATERRAMENTO E ACESSÓRIOS | un. | 1 | 3182.6 | 4184.48 | 4184.48 | 3182.6 | SETOP | 3182.6 | ENTRADA DE ENERGIA AÉREA, TIPO C1, PADRÃO CEMIG, CARGA INSTALADA DE ATÉ 15KVA, TRIFÁSICO, COM SAÍDA SUBTERRÂNEA, INCLUSIVE POSTE, CAIXA PARA MEDIDOR, DISJUNTOR, BARRAMENTO, ATERRAMENTO E ACESSÓRIOS | 1612.2679
16.1.21 | ED-49499 | QUADRO DE DISTRIBUIÇÃO PARA 12 MÓDULOS COM BARRAMENTO E CHAVE | un. | 1 | 182.24 | 239.61 | 239.61 | 182.24 | SETOP | 182.24 | QUADRO DE DISTRIBUIÇÃO PARA 12 MÓDULOS COM BARRAMENTO E CHAVE | 92.321
16.1.22 | ED-49170 | CAIXA DE PASSAGEM EM ALVENARIA E TAMPA DE CONCRETO, FUNDO DE BRITA, TIPO 1, 50 X 50 X 60 CM, INCLUSIVE ESCAVAÇÃO, REATERRO E BOTA-FORA | UND | 1 | 305.44 | 401.59 | 401.59 | 305.44 | SETOP | 305.44 | CAIXA DE PASSAGEM EM ALVENARIA E TAMPA DE CONCRETO, FUNDO DE BRITA, TIPO 1, 50 X 50 X 60 CM, INCLUSIVE ESCAVAÇÃO, REATERRO E BOTA-FORA | 154.7314
16.1.23 | 11.38.12 | 2X18W COMPLETA 120CM (LAMPADA LED E SOQUETE) | UND | 17 | 250.69 | 329.61 | 5603.37 | 4261.73 | SUDECAP | 250.69 | 2X18W COMPLETA 120CM (LAMPADA LED E SOQUETE) | 2158.962
16.1.24 | 11.45.46 | TIPO TARTARUGA - LUMIFOR OU EQUIVALENTE | UND | 7 | 47.15 | 61.99 | 433.93 | 330.05 | SUDECAP | 47.15 | TIPO TARTARUGA - LUMIFOR OU EQUIVALENTE | 167.192
16.1.25 | ED-13343 | LÂMPADA LED, BASE E27, POTÊNCIA 15W, BULBO A65, TEMPERATURA DA COR 6500K, TENSÃO 110-127V, FORNECIMENTO E INSTALAÇÃO, EXCLUSIVE LUMINÁRIA | UND | 7 | 14.42 | 18.96 | 132.72 | 100.94 | SETOP | 14.42 | LÂMPADA LED, BASE E27, POTÊNCIA 15W, BULBO A65, TEMPERATURA DA COR 6500K, TENSÃO 110-127V, FORNECIMENTO E INSTALAÇÃO, EXCLUSIVE LUMINÁRIA | 51.1366
16.1.26 | ED-50707 | RASGO EM ALVENARIA PARA PASSAGEM DE ELETRODUTO/TUBULAÇÃO, DIÂMETROS DE 15MM A 25MM (1/2" A 1"), EXCLUSIVE ENCHIMENTO | M | 80 | 2.86 | 3.76 | 300.8 | 228.8 | SETOP | 2.86 | RASGO EM ALVENARIA PARA PASSAGEM DE ELETRODUTO/TUBULAÇÃO, DIÂMETROS DE 15MM A 25MM (1/2" A 1"), EXCLUSIVE ENCHIMENTO | 115.8974
16.1.27 | ED-50704 | ENCHIMENTO DE RASGO EM ALVENARIA/CONCRETO COM ARGAMASSA, DIÂMETROS DE 15MM A 25MM (1/2" A 1"), INCLUSIVE ARGAMASSA, TRAÇO 1:2:8 (CIMENTO, CAL E AREIA), PREPARO MECÂNICO | M | 80 | 2.17 | 2.85 | 228 | 173.6 | SETOP | 2.17 | ENCHIMENTO DE RASGO EM ALVENARIA/CONCRETO COM ARGAMASSA, DIÂMETROS DE 15MM A 25MM (1/2" A 1"), INCLUSIVE ARGAMASSA, TRAÇO 1:2:8 (CIMENTO, CAL E AREIA), PREPARO MECÂNICO | 87.8477
16.1.28 | ED-50708 | RASGO EM ALVENARIA PARA PASSAGEM DE ELETRODUTO/TUBULAÇÃO, DIÂMETROS DE 32MM A 50MM (1.1/4" A 2"), EXCLUSIVE ENCHIMENTO | M | 7 | 4.46 | 5.86 | 41.02 | 31.22 | SETOP | 4.46 | RASGO EM ALVENARIA PARA PASSAGEM DE ELETRODUTO/TUBULAÇÃO, DIÂMETROS DE 32MM A 50MM (1.1/4" A 2"), EXCLUSIVE ENCHIMENTO | 15.8049
16.1.29 | ED-50705 | ENCHIMENTO DE RASGO EM ALVENARIA/CONCRETO COM ARGAMASSA, DIÂMETROS DE 32MM A 50MM (1.1/4" A 2"), INCLUSIVE ARGAMASSA, TRAÇO 1:2:8 (CIMENTO, CAL E AREIA), PREPARO MECÂNICO | M | 7 | 2.86 | 3.76 | 26.32 | 20.02 | SETOP | 2.86 | ENCHIMENTO DE RASGO EM ALVENARIA/CONCRETO COM ARGAMASSA, DIÂMETROS DE 32MM A 50MM (1.1/4" A 2"), INCLUSIVE ARGAMASSA, TRAÇO 1:2:8 (CIMENTO, CAL E AREIA), PREPARO MECÂNICO | 10.141
16.2 |  | INSTALAÇÃOES SPDA | [5 empty] | 0 |  | verificar | verificar | 0
16.2.1 | 11.91.05 | CABO DE COBRE NU # 35 MM2 | M | 10 | 26.53 | 34.88 | 348.8 | 265.3 | SUDECAP | 26.53 | CABO DE COBRE NU # 35 MM2 | 134.3916
16.2.2 | 11.91.06 | CABO DE COBRE NU # 50 MM2 | M | 10 | 28.83 | 37.91 | 379.1 | 288.3 | SUDECAP | 28.83 | CABO DE COBRE NU # 50 MM2 | 146.0661
16.2.3 | ED-51073 | PARA-RAIO DE LATAO CROMADO, COBRE CROMADO OU ACO INOXIDAVEL, TIPO FRANKLIN | UND | 1 | 174.27 | 229.13 | 229.13 | 174.27 | SETOP | 174.27 | PARA-RAIO DE LATAO CROMADO, COBRE CROMADO OU ACO INOXIDAVEL, TIPO FRANKLIN | 88.2831
16.2.4 | ED-51017 | ATERRAMENTO COMPLETO PARA PÁRA-RAIOS , COM HASTES DE COBRE COM ALMA DE AÇO TIPO "COPPERWELD" | UND | 1 | 1172.12 | 1541.1 | 1541.1 | 1172.12 | SETOP | 1172.12 | ATERRAMENTO COMPLETO PARA PÁRA-RAIOS , COM HASTES DE COBRE COM ALMA DE AÇO TIPO "COPPERWELD" | 593.7813
16.2.5 | 11.92.01 | TERMINAL AEREO (CAPTOR), ACO GALV. D= 3/8"X250MM | UND | 10 | 13.66 | 17.96 | 179.6 | 136.6 | sudecap | 13.66 | TERMINAL AEREO (CAPTOR), ACO GALV. D= 3/8"X250MM | 69.1994
16.2.6 | 11.92.07 | CONECTOR MINI-GAR 16 A 35MM2 P/TERMINAIS AEREOS | UND | 1 | 43.36 | 57.01 | 57.01 | 43.36 | SUDECAP | 43.36 | CONECTOR MINI-GAR 16 A 35MM2 P/TERMINAIS AEREOS | 21.9658
16.2.7 | ED-51052 | CAIXA DE EQUALIZAÇÃO DE EMBUTIR COM SAIDAS NAS PARTES SUPERIOR E INFERIOR PARA ELETRODUTO DE 25MM (1"), 20 X 20 X 14 MM, COM NOVE TERMINAIS | UND | 1 | 197.4 | 259.54 | 259.54 | 197.4 | SETOP | 197.4 | CAIXA DE EQUALIZAÇÃO DE EMBUTIR COM SAIDAS NAS PARTES SUPERIOR E INFERIOR PARA ELETRODUTO DE 25MM (1"), 20 X 20 X 14 MM, COM NOVE TERMINAIS | 100
16.2.8 | 11.92.06 | PRESILHA LATAO P/CABO 35/50MM2 C/PARAFUSO/BUCHA S6 | UND | 20 | 3.04 | 4 | 80 | 60.8 | sudecap | 3.04 | PRESILHA LATAO P/CABO 35/50MM2 C/PARAFUSO/BUCHA S6 | 30.8238
17 |  | COMPLEMENTAÇÃO DA OBRA |  |  |  |  | 831.39 | 632.37 |  | verificar | verificar | 320.3321
17.1 | ED-50266 | LIMPEZA FINAL PARA ENTREGA DA OBRA | M2 | 107 | 5.91 | 7.77 | 831.39 | 632.37 | SETOP | 5.91 | LIMPEZA FINAL PARA ENTREGA DA OBRA | 320.3321 | 831.39
TOTAL LOTE 02 | [6 empty] | 652253.64 | 493616.49 | 2468.08 | verificar | verificar |  | 0 | V P M
|  | LOTE 03 - BAIRRO PALMITAL | [7 empty] | verificar | verificar
1 |  | INSTALAÇÃO DA OBRA |  |  |  |  | 36071.01 | 24966.33 |  | verificar | verificar
1.1 | ED-50392 | MOBILIZAÇÃO E DESMOBILIZAÇÃO DE OBRAS ATÉ O VALOR DE 1.000.000,00 | UND | 1 | 2468.08 | 3245.03 | 3245.03 |  |  | verificar | verificar
1.2 | ED-16660 | FORNECIMENTO E COLOCAÇÃO DE PLACA DE OBRA EM CHAPA GALVANIZADA #26, ESP. 0,45 MM, PLOTADA COM ADESIVO VINÍLICO, AFIXADA COM REBITES 4,8X40 MM, EM ESTRUTURA METÁLICA DE METALON 20X20 MM, ESP. 1,25 MM, INCLUSIVE SUPORTE EM EUCALIPTO AUTOCLAVADO PINTADO COM TINTA PVA DUAS (2) DEMÃOS | M2 | 6 | 291.97 | 383.88 | 2303.28 | 1751.82 | SETOP | 291.97 | FORNECIMENTO E COLOCAÇÃO DE PLACA DE OBRA EM CHAPA GALVANIZADA #26, ESP. 0,45 MM, PLOTADA COM ADESIVO VINÍLICO, AFIXADA COM REBITES 4,8X40 MM, EM ESTRUTURA METÁLICA DE METALON 20X20 MM, ESP. 1,25 MM, INCLUSIVE SUPORTE EM EUCALIPTO AUTOCLAVADO PINTADO COM TINTA PVA DUAS (2) DEMÃOS | 887.447
1.3 | 01.04.13 | TAPUME METÁLICO COM BASE ENTERRADA | M2 | 32.5 | 44.46 | 58.46 | 1899.95 | 1444.95 | SUDECAP | 44.46 | TAPUME METÁLICO COM BASE ENTERRADA | 732.0452
1.4 | 01.17.01 | LOCAÇÃO DA OBRA (GABARITO) | M2 | 107.08 | 28.63 | 37.64 | 4030.49 | 3065.7 | SUDECAP | 28.63 | GABARITO | 1552.936
1.5 | ED-50125 | ÁREA COBERTA EM TELHA FIBROCIMENTO PARA BANCAS - PADRÃO DER-MG | M2 | 14 | 115.41 | 151.74 | 2124.36 | 1615.74 | SETOP | 115.41 | ÁREA COBERTA EM TELHA FIBROCIMENTO PARA CENTRAL DE CORTE/DOBRA/MONTAGEM EM CANTEIRO DE OBRAS, INCLUSIVE BANCADA E INSTALAÇÕES ELÉTRICAS, EXCLUSIVE VEDAÇÕES LATERAIS
1.6 | ED-16351 | LOCAÇÃO DE CONTAINER COM ISOLAMENTO TÉRMICO, TIPO 4, PARA REFEITÓRIO DE OBRA, COM MEDIDAS REFERENCIAIS DE (6) METROS COMPRIMENTO, (2,3) METROS LARGURA E (2,5) METROS ALTURA ÚTIL INTERNA, INCLUSIVE LIGAÇÕES ELÉTRICAS INTERNAS, EXCLUSIVE MOBILIZAÇÃO/DESMOBILIZAÇÃO E LIGAÇÕES PROVISÓRIAS EXTERNAS | MÊS | 6 | 601.72 | 791.14 | 4746.84 | 3610.32 | SETOP | 601.72 | LOCAÇÃO DE CONTAINER COM ISOLAMENTO TÉRMICO, TIPO 4, PARA REFEITÓRIO DE OBRA, COM MEDIDAS REFERENCIAIS DE (6) METROS COMPRIMENTO, (2,3) METROS LARGURA E (2,5) METROS ALTURA ÚTIL INTERNA, INCLUSIVE LIGAÇÕES ELÉTRICAS INTERNAS, EXCLUSIVE MOBILIZAÇÃO/DESMOBILIZAÇÃO E LIGAÇÕES PROVISÓRIAS EXTERNAS
1.8 | ED-16354 | LOCAÇÃO DE CONTAINER COM ISOLAMENTO TÉRMICO, TIPO 7, PARA VESTIÁRIO DE OBRA COM QUATRO (4) CHUVEIROS, TRÊS (3) VASOS SANITÁRIOS, UM (1) MICTÓRIO E UM (1) LAVATÓRIO, COM MEDIDAS REFERENCIAIS DE (6) METROS COMPRIMENTO, (2,3) METROS LARGURA E (2,5) METROS ALTURA ÚTIL INTERNA, INCLUSIVE LIGAÇÕES ELÉTRICAS E HIDROSSANITÁRIAS INTERNAS, EXCLUSIVE MOBILIZAÇÃO/DESMOBILIZAÇÃO E LIGAÇÕES PROVISÓRIAS EXTERNAS | MÊS | 6 | 787.91 | 1035.94 | 6215.64 | 4727.46 | SETOP | 787.91 | LOCAÇÃO DE CONTAINER COM ISOLAMENTO TÉRMICO, TIPO 7, PARA VESTIÁRIO DE OBRA COM QUATRO (4) CHUVEIROS, TRÊS (3) VASOS SANITÁRIOS, UM (1) MICTÓRIO E UM (1) LAVATÓRIO, COM MEDIDAS REFERENCIAIS DE (6) METROS COMPRIMENTO, (2,3) METROS LARGURA E (2,5) METROS ALTURA ÚTIL INTERNA, INCLUSIVE LIGAÇÕES ELÉTRICAS E HIDROSSANITÁRIAS INTERNAS, EXCLUSIVE MOBILIZAÇÃO/DESMOBILIZAÇÃO E LIGAÇÕES PROVISÓRIAS EXTERNAS
1.9 | ED-16350 | LOCAÇÃO DE CONTAINER COM ISOLAMENTO TÉRMICO, TIPO 3, PARA DEPÓSITO/FERRAMENTARIA DE OBRA, COM MEDIDAS REFERENCIAIS DE (6) METROS COMPRIMENTO, (2,3) METROS LARGURA E (2,5) METROS ALTURA ÚTIL INTERNA, INCLUSIVE LIGAÇÕES ELÉTRICAS INTERNAS, EXCLUSIVE MOBILIZAÇÃO/DESMOBILIZAÇÃO E LIGAÇÕES PROVISÓRIAS EXTERNAS | MÊS | 6 | 676.36 | 889.28 | 5335.68 | 4058.16 | SETOP | 676.36 | LOCAÇÃO DE CONTAINER COM ISOLAMENTO TÉRMICO, TIPO 3, PARA DEPÓSITO/FERRAMENTARIA DE OBRA, COM MEDIDAS REFERENCIAIS DE (6) METROS COMPRIMENTO, (2,3) METROS LARGURA E (2,5) METROS ALTURA ÚTIL INTERNA, INCLUSIVE LIGAÇÕES ELÉTRICAS INTERNAS, EXCLUSIVE MOBILIZAÇÃO/DESMOBILIZAÇÃO E LIGAÇÕES PROVISÓRIAS EXTERNAS
1.11 | ED-50137 | MOBILIZAÇÃO E DESMOBILIZAÇÃO DE CONTAINER, INCLUSIVE INSTALAÇÃO E TRANSPORTE COM CAMINHÃO GUINDAUTO (MUNCK) | UND | 3 | 672.56 | 884.28 | 2652.84 | 2017.68 | SETOP | 672.56 | MOBILIZAÇÃO E DESMOBILIZAÇÃO DE CONTAINER, INCLUSIVE CARGA, DESCARGA E TRANSPORTE EM CAMINHÃO CARROCERIA COM GUINDAUTO (MUNCK), EXCLUSIVE LOCAÇÃO DO CONTAINER
1.12 | 01.29.01 | ANDAIME FACHADEIRO INCLUSIVE FORRO METALICO | M2/MÊS | 90 | 11 | 14.46 | 1301.4 | 990 | SUDECAP | 11 | ANDAIME FACHADEIRO INCLUSIVE FORRO METALICO
1.13 | 01.29.03 | MONTAGEM DE ANDAIME FACHADEIRO | M2 | 180 | 1.8 | 2.37 | 426.6 | 324 | SUDECAP | 1.8 | MONTAGEM DE ANDAIME FACHADEIRO
1.14 | ED-9076 | FORNECIMENTO DE ANDAIME METÁLICO TUBULAR TIPO TORRE (LOCAÇÃO), INCLUSIVE RODÍZIOS, EXCLUSIVE MONTAGEM E DESMONTAGEM | M/MÊS | 30 | 20 | 26.3 | 789 | 600 | SETOP | 20 | FORNECIMENTO DE ANDAIME METÁLICO TUBULAR TIPO TORRE (LOCAÇÃO), INCLUSIVE RODÍZIOS, EXCLUSIVE MONTAGEM E DESMONTAGEM
1.15 | ED-9077 | MONTAGEM E DESMONTAGEM DE ANDAIME METÁLICO TUBULAR TIPO TORRE, EXCLUSIVE FORNECIMENTO DO ANDAIME | M | 90 | 8.45 | 11.11 | 999.9 | 760.5 | SETOP | 8.45 | MONTAGEM E DESMONTAGEM DE ANDAIME METÁLICO TUBULAR TIPO TORRE, EXCLUSIVE FORNECIMENTO DO ANDAIME
2 |  | PROJETOS EXECUTIVOS |  |  |  |  | 15021.45 | 11424.9 |  | verificar | verificar | 5787.7206
2.1 | CO-27427 | PROJETO EXECUTIVO DE ESTRUTURA DE CONCRETO | PR A1 | 3 | 1182.82 | 1555.17 | 4665.51 | 3548.46 | SETOP | 1182.82 | PROJETO EXECUTIVO DE ESTRUTURA DE CONCRETO | 1797.6073
2.2 | CO-27430 | PROJETO EXECUTIVO DE INSTALAÇÕES HIDRO SANITÁRIAS | PR A1 | 2 | 1348.4 | 1772.88 | 3545.76 | 2696.8 | SETOP | 1348.4 | PROJETO EXECUTIVO DE INSTALAÇÕES HIDRO SANITÁRIAS
2.3 | CO-27431 | PROJETO EXECUTIVO DE INSTALAÇÕES ELÉTRICAS | PR A1 | 2 | 1399.98 | 1840.69 | 3681.38 | 2799.96 | SETOP | 1399.98 | PROJETO EXECUTIVO DE INSTALAÇÕES ELÉTRICAS | 1418.4249
2.4 | CO-27468 | PROJETO EXECUTIVO DE PREVENÇÃO E COMBATE A INCÊNDIO | PR A1 | 2 | 1189.84 | 1564.4 | 3128.8 | 2379.68 | SETOP | 1189.84 | PROJETO EXECUTIVO DE PREVENÇÃO E COMBATE A INCÊNDIO | 1205.5175
3 |  | ADMINISTRAÇÃO |  |  |  |  | 153190.68 | 116519.04 |  | verificar | verificar | 59023.9192
3.1 | 90777 | ENGENHEIRO CIVIL DE OBRA JUNIOR COM ENCARGOS COMPLEMENTARES | HR | 264 | 90.5 | 118.99 | 31413.36 | 23892 | SINAPI | 90.5 | ENGENHEIRO CIVIL DE OBRA JUNIOR COM ENCARGOS COMPLEMENTARES | 12103.4754
3.2 | 90776 | ENCARREGADO GERAL COM ENCARGOS COMPLEMENTARES | HR | 528 | 40.95 | 53.84 | 28427.52 | 21621.6 | SINAPI | 40.95 | ENCARREGADO GERAL COM ENCARGOS COMPLEMENTARES | 10953.04
3.4 | 100309 | TÉCNICO EM SEGURANÇA DO TRABALHO COM ENCARGOS COMPLEMENTARES | HR | 132 | 30.92 | 40.65 | 5365.8 | 4081.44 | SINAPI | 30.92 | TÉCNICO EM SEGURANÇA DO TRABALHO COM ENCARGOS COMPLEMENTARES
3.5 | 88326 | VIGIA NOTURNO COM ENCARGOS COMPLEMENTARES | H | 3120 | 21.45 | 28.2 | 87984 | 66924 | SINAPI | 21.45 | VIGIA NOTURNO COM ENCARGOS COMPLEMENTARES
4 |  | TERRAPLENAGEM/TRABALHO EM TERRA |  |  |  |  | 11617.18 | 8835.93 |  | verificar | verificar | 4476.0653
4.1 | ED-51123 | REGULARIZAÇÃO E COMPACTAÇÃO DE TERRENO COM PLACA VIBRATÓRIA | M2 | 136.38 | 4.14 | 5.44 | 741.9 | 564.61 | SETOP | 4.14 | REGULARIZAÇÃO E COMPACTAÇÃO DE TERRENO COM PLACA VIBRATÓRIA | 285.8519
4.2 | ED-51096 | ATERRO COMPACTADO COM PLACA VIBRATÓRIA | M3 | 32.124 | 38.17 | 50.19 | 1612.3 | 1226.17 | SETOP | 38.17 | ATERRO COMPACTADO COM PLACA VIBRATÓRIA | 621.2145
4.3 | ED-51107 | ESCAVAÇÃO MANUAL DE VALA COM PROFUNDIDADE MENOR OU IGUAL A 1,5M | M3 | 13.62 | 55.11 | 72.46 | 986.9 | 750.59 | SETOP | 55.11 | ESCAVAÇÃO MANUAL DE VALA COM PROFUNDIDADE MENOR OU IGUAL A 1,5M | 380.2497
4.4 | ED-51093 | APILOAMENTO DO FUNDO DE VALAS COM SOQUETE | M2 | 19.97 | 18.64 | 24.51 | 489.46 | 372.24 | SETOP | 18.64 | APILOAMENTO DO FUNDO DE VALAS COM SOQUETE | 188.5875
4.5 | ED-51133 | TRANSPORTE DE MATERIAL DE QUALQUER NATUREZA COM CARRINHO DE MÃO, COM DISTÂNCIAS MENORES OU IGUAIS A 50M, INCLUSIVE CARGA/DESCARGA | M3 | 59.4672 | 19.17 | 25.2 | 1498.57 | 1139.98 | SETOP | 19.17 | TRANSPORTE DE MATERIAL DE QUALQUER NATUREZA COM CARRINHO DE MÃO, COM DISTÂNCIAS MENORES OU IGUAIS A 50M, INCLUSIVE CARGA/DESCARGA | 577.3946
4.6 | ED-51131 | CARGA DE MATERIAL DE QUALQUER NATUREZA SOBRE CAMINHÃO - MANUAL | M3 | 59.4672 | 32.42 | 42.63 | 2535.08 | 1927.92 | SETOP | 32.42 | CARGA DE MATERIAL DE QUALQUER NATUREZA SOBRE CAMINHÃO - MANUAL | 976.7589
4.7 | ED-51126 | TRANSPORTE DE MATERIAL DEMOLIDO EM CAÇAMBA (Município: Belo Horizonte) | M3 | 59.4672 | 48 | 63.11 | 3752.97 | 2854.42 | SETOP | 48 | TRANSPORTE DE MATERIAL DEMOLIDO EM CAÇAMBA (MUNICÍPIO: BELO HORIZONTE), EXCLUSIVE CARGA MANUAL OU MECÂNICA | 1446.0083
5 |  | FUNDAÇÃO |  |  |  |  | 54296.34 | 41294.78 |  | verificar | verificar | 20920.2204
5.1 |  | FUNDAÇÃO PROFUNDA |  |  |  | 0 | 0 | 0 |  | verificar | verificar | 0
5.1.1 | 04.04.01 | MOBILIZAÇAO E DESMOBILIZAÇAO DE EQUIPAMENTO | UN | 1 | 2000 | 2629.6 | 2629.6 | 2000 | SUDECAP | 2000 | MOBILIZAÇAO E DESMOBILIZAÇAO DE EQUIPAMENTO | 1013.1772
5.1.2 | 04.04.02 | ESTACA BROCA PERFURADA A TRADO MECANIZADO - PERFURAÇAO D= 30 CM | M | 105 | 20 | 26.3 | 2761.5 | 2100 | SUDECAP | 20 | PERFURAÇAO D= 30 CM | 1063.9978
5.1.3 | ED-48298 | CORTE, DOBRA E MONTAGEM DE AÇO CA-50/60 | KG | 222.66 | 13.08 | 17.2 | 3829.75 | 2912.39 | SETOP | 13.08 | CORTE, DOBRA E MONTAGEM DE AÇO CA-50/60 | 1475.5914
5.1.4 | ED-49630 | FORNECIMENTO DE CONCRETO ESTRUTURAL, USINADO, COM FCK 25 MPA, INCLUSIVE LANÇAMENTO, ADENSAMENTO E ACABAMENTO | M3 | 7.42 | 702.38 | 923.49 | 6852.29 | 5211.65 | SETOP | 702.38 | FORNECIMENTO DE CONCRETO ESTRUTURAL, USINADO, COM FCK 25 MPA, INCLUSIVE LANÇAMENTO, ADENSAMENTO E ACABAMENTO | 2640.1672 |  | #REF!
5.1.5 | 95601 | ARRASAMENTO MECANICO DE ESTACA DE CONCRETO ARMADO, DIAMETROS DE ATÉ 40 CM. AF_05/2021 | UN | 21 | 14.44 | 18.99 | 398.79 | 303.24 | SINAPI | 14.44 | ARRASAMENTO MECANICO DE ESTACA DE CONCRETO ARMADO, DIAMETROS DE ATÉ 40 CM. AF_05/2021 | 153.6526
5.1.6 | ED-51133 | TRANSPORTE DE MATERIAL DE QUALQUER NATUREZA COM CARRINHO DE MÃO, COM DISTÂNCIAS MENORES OU IGUAIS A 50M, INCLUSIVE CARGA/DESCARGA | M3 | 7.42 | 19.17 | 25.2 | 186.98 | 142.24 | SETOP | 19.17 | TRANSPORTE DE MATERIAL DE QUALQUER NATUREZA COM CARRINHO DE MÃO, COM DISTÂNCIAS MENORES OU IGUAIS A 50M, INCLUSIVE CARGA/DESCARGA | 72.0428
5.1.7 | ED-51131 | CARGA DE MATERIAL DE QUALQUER NATUREZA SOBRE CAMINHÃO - MANUAL | M3 | 7.42 | 32.42 | 42.63 | 316.31 | 240.55 | SETOP | 32.42 | CARGA DE MATERIAL DE QUALQUER NATUREZA SOBRE CAMINHÃO - MANUAL | 121.8733
5.1.8 | ED-51126 | TRANSPORTE DE MATERIAL DEMOLIDO EM CAÇAMBA (Município: Belo Horizonte) | M3 | 7.42 | 48 | 63.11 | 468.27 | 356.16 | SETOP | 48 | TRANSPORTE DE MATERIAL DEMOLIDO EM CAÇAMBA (MUNICÍPIO: BELO HORIZONTE), EXCLUSIVE CARGA MANUAL OU MECÂNICA | 180.4231
5.2 |  | FUNDAÇÃO RASA |  |  |  | 0 | 0 | 0 |  | verificar | verificar | 0
5.2.1 | ED-51107 | ESCAVAÇÃO MANUAL DE VALA COM PROFUNDIDADE MENOR OU IGUAL A 1,5M | M3 | 28.85 | 55.11 | 72.46 | 2090.47 | 1589.92 | SETOP | 55.11 | ESCAVAÇÃO MANUAL DE VALA COM PROFUNDIDADE MENOR OU IGUAL A 1,5M | 805.452
5.2.2 | ED-51093 | APILOAMENTO DO FUNDO DE VALAS COM SOQUETE | M2 | 75.17 | 18.64 | 24.51 | 1842.41 | 1401.16 | SETOP | 18.64 | APILOAMENTO DO FUNDO DE VALAS COM SOQUETE | 709.8752
5.2.3 | ED-49812 | LASTRO DE CONCRETO MAGRO, INCLUSIVE TRANSPORTE, LANÇAMENTO E ADENSAMENTO | M3 | 3.76 | 485.7 | 638.6 | 2401.13 | 1826.23 | SETOP | 485.7 | LASTRO DE CONCRETO MAGRO, INCLUSIVE TRANSPORTE, LANÇAMENTO E ADENSAMENTO | 925.1483
5.2.4 | ED-49645 | FORMA E DESFORMA DE COMPENSADO RESINADO, ESP. 12MM, REAPROVEITAMENTO (3X), EXCLUSIVE ESCORAMENTO | M2 | 75.88 | 63.61 | 83.63 | 6345.84 | 4826.72 | SETOP | 63.61 | FORMA E DESFORMA DE COMPENSADO RESINADO, ESP. 12MM, REAPROVEITAMENTO (3X), EXCLUSIVE ESCORAMENTO | 2445.0335
5.2.5 | ED-48298 | CORTE, DOBRA E MONTAGEM DE AÇO CA-50/60 | KG | 514.25 | 13.08 | 17.2 | 8845.1 | 6726.39 | SETOP | 13.08 | CORTE, DOBRA E MONTAGEM DE AÇO CA-50/60 | 3407.9911
5.2.6 | ED-49630 | FORNECIMENTO DE CONCRETO ESTRUTURAL, USINADO, COM FCK 25 MPA, INCLUSIVE LANÇAMENTO, ADENSAMENTO E ACABAMENTO | M3 | 13.62 | 702.38 | 923.49 | 12577.93 | 9566.41 | SETOP | 702.38 | FORNECIMENTO DE CONCRETO ESTRUTURAL, USINADO, COM FCK 25 MPA, INCLUSIVE LANÇAMENTO, ADENSAMENTO E ACABAMENTO | 4846.2395 |  | #REF!
5.2.7 | ED-50600 | APLICAÇÃO DE LONA PRETA, ESP. 150 MICRAS, INCLUSIVE FORNECIMENTO | M2 | 66.65 | 2.55 | 3.35 | 223.27 | 169.95 | SETOP | 2.55 | APLICAÇÃO DE LONA PRETA, ESP. 150 MICRAS, INCLUSIVE FORNECIMENTO | 86.0253
5.2.8 | 40.32.30 | REATERRO MANUAL DE VALAS | M3 | 16.52 | 42 | 55.22 | 912.23 | 693.84 | SUDECAP | 42 | REATERRO MANUAL DE VALAS
5.2.9 | ED-51133 | TRANSPORTE DE MATERIAL DE QUALQUER NATUREZA COM CARRINHO DE MÃO, COM DISTÂNCIAS MENORES OU IGUAIS A 50M, INCLUSIVE CARGA/DESCARGA | M3 | 12.33 | 19.17 | 25.2 | 310.71 | 236.36 | SETOP | 19.17 | TRANSPORTE DE MATERIAL DE QUALQUER NATUREZA COM CARRINHO DE MÃO, COM DISTÂNCIAS MENORES OU IGUAIS A 50M, INCLUSIVE CARGA/DESCARGA | 119.7157
5.2.10 | ED-51131 | CARGA DE MATERIAL DE QUALQUER NATUREZA SOBRE CAMINHÃO - MANUAL | M3 | 12.33 | 32.42 | 42.63 | 525.62 | 399.73 | SETOP | 32.42 | CARGA DE MATERIAL DE QUALQUER NATUREZA SOBRE CAMINHÃO - MANUAL | 202.5198
5.2.11 | ED-51126 | TRANSPORTE DE MATERIAL DEMOLIDO EM CAÇAMBA (Município: Belo Horizonte) | M3 | 12.33 | 48 | 63.11 | 778.14 | 591.84 | SETOP | 48 | TRANSPORTE DE MATERIAL DEMOLIDO EM CAÇAMBA (MUNICÍPIO: BELO HORIZONTE), EXCLUSIVE CARGA MANUAL OU MECÂNICA | 299.8151
6 |  | SUPERESTRUTURA EM CONCRETO |  |  |  |  | 102297.55 | 77801.23 |  | verificar | verificar | 39414.9457
6.1 | ED-49645 | FORMA E DESFORMA DE COMPENSADO RESINADO, ESP. 12MM, REAPROVEITAMENTO (3X), EXCLUSIVE ESCORAMENTO | M2 | 200.42 | 63.61 | 83.63 | 16761.12 | 12748.71 | SETOP | 63.61 | FORMA E DESFORMA DE COMPENSADO RESINADO, ESP. 12MM, REAPROVEITAMENTO (3X), EXCLUSIVE ESCORAMENTO | 6458.0103
6.2 | ED-48298 | CORTE, DOBRA E MONTAGEM DE AÇO CA-50/60 | KG | 2193.86 | 13.08 | 17.2 | 37734.39 | 28695.68 | SETOP | 13.08 | CORTE, DOBRA E MONTAGEM DE AÇO CA-50/60 | 14538.9497
6.3 | ED-49630 | FORNECIMENTO DE CONCRETO ESTRUTURAL, USINADO, COM FCK 25 MPA, INCLUSIVE LANÇAMENTO, ADENSAMENTO E ACABAMENTO | M3 | 21.19 | 702.38 | 923.49 | 19568.75 | 14883.43 | SETOP | 702.38 | FORNECIMENTO DE CONCRETO ESTRUTURAL, USINADO, COM FCK 25 MPA, INCLUSIVE LANÇAMENTO, ADENSAMENTO E ACABAMENTO | 7539.7819
6.4 | ED-50253 | LAJE PRÉ-MOLDADA, A REVESTIR, INCLUSIVE CAPEAMENTO E = 4 CM, SC = 100 KG/M2, L = 4,00 M | M2 | 121.69 | 160.08 | 210.47 | 25612.09 | 19480.13 | SETOP | 160.08 | LAJE PRÉ-MOLDADA, A REVESTIR, INCLUSIVE CAPEAMENTO E = 4 CM, SC = 100 KG/M2, L = 4,00 M | 9868.2631
6.5 | ED-19638 | CIMBRAMENTO PARA LAJE PRÉ-MOLDADA COM ESCORAMENTO METÁLICO, TIPO "B", ALTURA DE (311 ATÉ 450)CM, INCLUSIVE DESCARGA, MONTAGEM, DESMONTAGEM E CARGA | m2xmês | 121.69 | 16.38 | 21.54 | 2621.2 | 1993.28 | SETOP | 16.38 | CIMBRAMENTO PARA LAJE PRÉ-MOLDADA COM ESCORAMENTO METÁLICO, TIPO "B", ALTURA DE (311 ATÉ 450)CM, INCLUSIVE DESCARGA, MONTAGEM, DESMONTAGEM E CARGA | 1009.9407
7 |  | ALVENARIA E DIVISÕES |  |  |  |  | 44487.54 | 33836.12 |  | verificar | verificar | 17140.9185
7.1 | ED-48233 | ALVENARIA DE VEDAÇÃO COM TIJOLO CERÂMICO FURADO, ESP. 19CM, PARA REVESTIMENTO, INCLUSIVE ARGAMASSA PARA ASSENTAMENTO | M2 | 197.26 | 76.08 | 100.03 | 19731.91 | 15007.54 | SETOP | 76.08 | ALVENARIA DE VEDAÇÃO COM TIJOLO CERÂMICO FURADO, ESP. 19CM, PARA REVESTIMENTO, INCLUSIVE ARGAMASSA PARA ASSENTAMENTO | 7602.647
7.2 | ED-48232 | ALVENARIA DE VEDAÇÃO COM TIJOLO CERÂMICO FURADO, ESP.14CM, PARA REVESTIMENTO, INCLUSIVE ARGAMASSA PARA ASSENTAMENTO | M2 | 193.65 | 62.23 | 81.82 | 15844.44 | 12050.83 | SETOP | 62.23 | ALVENARIA DE VEDAÇÃO COM TIJOLO CERÂMICO FURADO, ESP. 14CM, PARA REVESTIMENTO, INCLUSIVE ARGAMASSA PARA ASSENTAMENTO | 6104.8162
7.3 | ED-8346 | ENCUNHAMENTO DE ALVENARIA DE VEDAÇÃO COM ARGAMASSA, INCLUSIVE ADITIVO EXPANSOR PARA ENCUNHAMENTO | M | 78.5 | 5.72 | 7.52 | 590.32 | 449.02 | SETOP | 5.72 | ENCUNHAMENTO DE ALVENARIA DE VEDAÇÃO COM ARGAMASSA, INCLUSIVE ADITIVO EXPANSOR PARA ENCUNHAMENTO | 227.4486
7.4 | 18.73.01 | CHAPEU DE MURO PADRAO SUCECAP | M | 76.25 | 19.32 | 25.4 | 1936.75 | 1473.15 | SUDECAP | 19.32 | CHAPEU DE MURO PADRAO SUCECAP | 746.2241
7.5 | ED-9907 | VERGA EM CONCRETO ESTRUTURAL PARA VÃOS ACIMA DE 150CM, PREPARADO EM OBRA COM BETONEIRA, CONTROLE "A", COM FCK 20 MPA, MOLDADA IN LOCO, INCLUSIVE ARMAÇÃO | M3 | 1.66 | 2925.05 | 3845.86 | 6384.12 | 4855.58 | SETOP | 2925.05 | VERGA EM CONCRETO ESTRUTURAL PARA VÃOS ACIMA DE 150CM, PREPARADO EM OBRA COM BETONEIRA, CONTROLE "A", COM FCK 20 MPA, MOLDADA IN LOCO, INCLUSIVE ARMAÇÃO | 2459.7827
8 |  | COBERTURA E FORROS |  |  |  |  | 14506.51 | 11032.75 |  | verificar | verificar | 5589.3157
8.1 | 92543 | TRAMA DE MADEIRA COMPOSTA POR TERÇAS PARA TELHADOS DE ATÉ 2 ÁGUAS PARA TELHA ONDULADA DE FIBROCIMENTO, METÁLICA, PLÁSTICA OU TERMOACÚSTICA, INCLUSO TRANSPORTE VERTICAL. AF_07/2019 | M2 | 99.94 | 32.68 | 42.97 | 4294.42 | 3266.03 | SINAPI | 32.68 | TRAMA DE MADEIRA COMPOSTA POR TERÇAS PARA TELHADOS DE ATÉ 2 ÁGUAS PARA TELHA ONDULADA DE FIBROCIMENTO, METÁLICA, PLÁSTICA OU TERMOACÚSTICA, INCLUSO TRANSPORTE VERTICAL. AF_07/2019 | 1654.6274 | 49.97
8.2 | ED-48424 | COBERTURA EM TELHA DE FIBROCIMENTO ONDULADA E = 6 MM | M2 | 99.94 | 36.74 | 48.31 | 4828.1 | 3671.79 | SETOP | 36.74 | COBERTURA EM TELHA DE FIBROCIMENTO ONDULADA E = 6 MM | 1860.2528 | 49.97
8.3 | ED-49686 | FORRO DE GESSO EM PLACAS ACARTONADAS - FGE | M2 | 40.7 | 64.26 | 84.49 | 3438.74 | 2615.38 | SETOP | 64.26 | FORRO EM CHAPA DE GESSO ACARTONADA, ESP. 12,5MM, COM FIXAÇÃO DO TIPO ESTRUTURADA EM PERFIL METÁLICO, EXCLUSIVE PERFIL TABICA, SANCA E MOLDURA, INCLUSIVE ACESSÓRIOS E FIXAÇÃO | 1324.9364
8.4 | ED-50676 | RUFO E CONTRA-RUFO EM CHAPA GALVANIZADA, ESP. 0,65MM (GSG-24), COM DESENVOLVIMENTO DE 20CM, INCLUSIVE IÇAMENTO MANUAL VERTICAL | M | 44.1 | 33.55 | 44.11 | 1945.25 | 1479.55 | SETOP | 33.55 | RUFO E CONTRARRUFO EM CHAPA GALVANIZADA, ESP. 0,65MM (GSG-24), COM DESENVOLVIMENTO DE 20CM, INCLUSIVE IÇAMENTO MANUAL VERTICAL | 749.4991
9 |  | IMPERMEABILIZAÇÕES |  |  |  |  | 22806.36 | 17345.89 |  | verificar | verificar | 8787.2235
9.1 | ED-50174 | PINTURA COM EMULSÃO ASFÁLTICA, DUAS (2) DEMÃOS | M2 | 75.88 | 22.22 | 29.21 | 2216.45 | 1686.05 | SETOP | 22.22 | PINTURA COM EMULSÃO ASFÁLTICA, DUAS (2) DEMÃOS | 853.9917 | D= 150MM |  |  |  |  | M | 46.46
9.2 | ED-50600 | APLICAÇÃO DE LONA PRETA, ESP. 150 MICRAS, INCLUSIVE FORNECIMENTO | M2 | 107.4 | 2.55 | 3.35 | 359.79 | 273.87 | SETOP | 2.55 | APLICAÇÃO DE LONA PRETA, ESP. 150 MICRAS, INCLUSIVE FORNECIMENTO | 138.626 | D= 200MM |  |  |  |  | M | 70.49
9.3 | ED-50167 | IMPERMEABILIZAÇÃO COM ARGAMASSA TRAÇO 1:3, E = 2,50 CM COM ADITIVO | M2 | 27.57 | 48.9 | 64.29 | 1772.47 | 1348.17 | SETOP | 48.9 | IMPERMEABILIZAÇÃO COM ARGAMASSA TRAÇO 1:3, E = 2,50 CM COM ADITIVO | 682.9275
9.4 | ED-13286 | CAMADA DE REGULARIZAÇÃO COM ARGAMASSA, TRAÇO 1:3 (CIMENTO E AREIA), ESP. 15MM, APLICAÇÃO MANUAL, PREPARO MECÂNICO | M2 | 111.98 | 28.31 | 37.22 | 4167.89 | 3170.15 | SETOP | 28.31 | CAMADA DE REGULARIZAÇÃO COM ARGAMASSA, TRAÇO 1:3 (CIMENTO E AREIA), ESP. 15MM, APLICAÇÃO MANUAL, PREPARO MECÂNICO | 1605.8758
9.5 | ED-50168 | IMPERMEABILIZAÇÃO COM MANTA ASFÁLTICA PRÉ-FABRICADA, E = 4 MM | M2 | 111.98 | 62.25 | 81.85 | 9165.56 | 6970.75 | SETOP | 62.25 | IMPERMEABILIZAÇÃO COM MANTA ASFÁLTICA PRÉ-FABRICADA, E = 4 MM | 3531.4634
9.6 | ED-13281 | PROTEÇÃO MECÂNICA COM ARGAMASSA, TRAÇO 1:3 (CIMENTO E AREIA), ESP. 30MM, APLICAÇÃO MANUAL, PREPARO MECÂNICO | M2 | 111.98 | 34.8 | 45.76 | 5124.2 | 3896.9 | SETOP | 34.8 | PROTEÇÃO MECÂNICA COM ARGAMASSA, TRAÇO 1:3 (CIMENTO E AREIA), ESP. 30MM, APLICAÇÃO MANUAL, PREPARO MECÂNICO, EXCLUSIVE CAMADA DE REGULARIZAÇÃO | 1974.3392
10 |  | PISOS |  |  |  |  | 38436.8 | 29233.48 |  | verificar | verificar | 14809.5862
10.1 | ED-49813 | LASTRO DE BRITA 2 OU 3 APILOADO MANUALMENTE | M3 | 4.7325 | 155.87 | 204.94 | 969.87 | 737.65 | SETOP | 155.87 | LASTRO DE BRITA 2 OU 3 APILOADO MANUALMENTE | 373.6881
10.2 | ED-50589 | LAJE DE TRANSIÇÃO E = 6 CM, SEM JUNTA, FCK = 10 MPA (MANUAL) | M2 | 94.65 | 52.67 | 69.25 | 6554.51 | 4985.21 | SETOP | 52.67 | LAJE DE TRANSIÇÃO E = 6 CM, SEM JUNTA, FCK = 10 MPA (MANUAL) | 2525.4335
10.3 | ED-50568 | CONTRAPISO DESEMPENADO COM ARGAMASSA, TRAÇO 1:3 (CIMENTO E AREIA), ESP. 30MM | M2 | 94.65 | 37.44 | 49.23 | 4659.61 | 3543.69 | SETOP | 37.44 | CONTRAPISO DESEMPENADO COM ARGAMASSA, TRAÇO 1:3 (CIMENTO E AREIA), ESP. 30MM | 1795.3341
10.4 | ED-50753 | REVESTIMENTO COM PORCELANATO APLICADO EM PISO, ACABAMENTO ESMALTADO ACETINADO, AMBIENTE INTERNO/EXTERNO, PADRÃO EXTRA, BORDA RETIFICADA, DIMENSÃO DA PEÇA (45X45CM), ASSENTAMENTO COM ARGAMASSA INDUSTRIALIZADA, INCLUSIVE REJUNTAMENTO | M2 | 93.23 | 137.58 | 180.89 | 16864.37 | 12826.58 | SETOP | 137.58 | REVESTIMENTO COM PORCELANATO APLICADO EM PISO, ACABAMENTO ESMALTADO ACETINADO, AMBIENTE INTERNO/EXTERNO, PADRÃO EXTRA, BORDA RETIFICADA, DIMENSÃO DA PEÇA (45X45CM), ASSENTAMENTO COM ARGAMASSA INDUSTRIALIZADA, INCLUSIVE REJUNTAMENTO | 6497.7922
10.5 | ED-50772 | RODAPÉ COM REVESTIMENTO EM GRANITO, CINZA ANDORINHA, ESP. 2CM, ALTURA 7CM, ASSENTAMENTO COM ARGAMASSA INDUSTRIALIZADA, INCLUSIVE REJUNTAMENTO | M | 81.6 | 49.01 | 64.44 | 5258.3 | 3999.21 | SETOP | 49.01 | RODAPÉ COM REVESTIMENTO EM GRANITO, CINZA ANDORINHA, ESP. 2CM, ALTURA 7CM, ASSENTAMENTO COM ARGAMASSA INDUSTRIALIZADA, INCLUSIVE REJUNTAMENTO | 2026.0076
10.6 | ED-51003 | SOLEIRA DE GRANITO CINZA ANDORINHA E = 3 CM | M2 | 1.43 | 275.74 | 362.54 | 518.43 | 394.3 | SETOP | 275.74 | SOLEIRA DE GRANITO CINZA ANDORINHA E = 3 CM | 199.7496
10.7 | ED-51144 | PASSEIOS DE CONCRETO E = 8 CM, FCK = 15 MPA PADRÃO PREFEITURA | M2 | 41.6 | 66.03 | 86.82 | 3611.71 | 2746.84 | SETOP | 66.03 | PASSEIOS DE CONCRETO E = 8 CM, FCK = 15 MPA PADRÃO PREFEITURA | 1391.5813
11 |  | SERRALHERIA E ESQUADRIAS |  |  |  |  | 27266.34 | 20738 |  | verificar | verificar | 10505.6407
11.1 | ED-49601 | PORTA DE ABRIR, MADEIRA DE LEI PRANCHETA PARA PINTURA COMPLETA 70 X 210 CM,COM FERRAGENS EM FERRO LATONADO | UND | 4 | 826.31 | 1086.43 | 4345.72 | 3305.24 | SETOP | 826.31 | PORTA DE ABRIR, MADEIRA DE LEI PRANCHETA PARA PINTURA COMPLETA 70 X 210 CM,COM FERRAGENS EM FERRO LATONADO | 1674.3932
11.2 | ED-49602 | PORTA DE ABRIR, MADEIRA DE LEI PRANCHETA PARA PINTURA COMPLETA 80 X 210 CM,COM FERRAGENS EM FERRO LATONADO | UND | 1 | 886.17 | 1165.14 | 1165.14 | 886.17 | SETOP | 886.17 | PORTA DE ABRIR, MADEIRA DE LEI PRANCHETA PARA PINTURA COMPLETA 80 X 210 CM,COM FERRAGENS EM FERRO LATONADO | 448.925
11.3 | ED-49603 | PORTA DE ABRIR, MADEIRA DE LEI PRANCHETA PARA PINTURA COMPLETA 90 X 210 CM,COM FERRAGENS EM FERRO LATONADO | UND | 1 | 916.29 | 1204.74 | 1204.74 | 916.29 | SETOP | 916.29 | PORTA DE ABRIR, MADEIRA DE LEI PRANCHETA PARA PINTURA COMPLETA 90 X 210 CM,COM FERRAGENS EM FERRO LATONADO | 464.1828
11.4 | COMPOSIÇÃO 08 | PORTA DE MADEIRA TIPO CORRER (80X210CM) COMPLETA, INCLUSIVE ASSENTAMENTO | UND | 3 | 543.58 | 714.7 | 2144.1 | 1630.74 | CPU | verificar | verificar | 826.1154
11.5 | ED-49702 | MOLA HIDRÁULICA NORMAL | UND | 3 | 152.49 | 200.49 | 601.47 | 457.47 | SETOP | 152.49 | MOLA HIDRÁULICA NORMAL | 231.7446
11.6 | ED-50979 | PORTA EM PERFIL E CHAPA METÁLICA | M2 | 1.89 | 384.85 | 506 | 956.34 | 727.36 | SETOP | 384.85 | PORTA EM PERFIL E CHAPA METÁLICA | 368.475
11.7 | COMPOSIÇÃO 09 | PORTA DE ALUMINIO COM VIDRO TEMPERADO DE 4 FLS (TIPO BLINDEX), ESPESSURA 10MM, ASSENTAMENTO, INCLUSIVE ACESSORIOS | M2 | 5.4 | 819.9 | 1078 | 5821.2 | 4427.46 | CPU | verificar | verificar | 2242.8913
11.8 | ED-51159 | VIDRO TEMPERADO INCOLOR, ESP. 8MM, INCLUSIVE FIXAÇÃO E VEDAÇÃO COM GUARNIÇÃO/GAXETA DE BORRACHA NEOPRENE, FORNECIMENTO E INSTALAÇÃO, EXCLUSIVE CAIXILHO/PERFIL | M2 | 3.55 | 275.89 | 362.74 | 1287.72 | 979.4 | SETOP | 275.89 | VIDRO TEMPERADO INCOLOR, ESP. 8MM, INCLUSIVE FIXAÇÃO E VEDAÇÃO COM GUARNIÇÃO/GAXETA DE BORRACHA NEOPRENE, FORNECIMENTO E INSTALAÇÃO, EXCLUSIVE CAIXILHO/PERFIL | 496.1547
11.9 | ED-51160 | VIDRO TEMPERADO INCOLOR, ESP. 10MM, INCLUSIVE FIXAÇÃO E VEDAÇÃO COM GUARNIÇÃO/GAXETA DE BORRACHA NEOPRENE, FORNECIMENTO E INSTALAÇÃO, EXCLUSIVE CAIXILHO/PERFIL | M2 | 5.1 | 348.28 | 457.92 | 2335.39 | 1776.22 | SETOP | 348.28 | VIDRO TEMPERADO INCOLOR, ESP. 10MM, INCLUSIVE FIXAÇÃO E VEDAÇÃO COM GUARNIÇÃO/GAXETA DE BORRACHA NEOPRENE, FORNECIMENTO E INSTALAÇÃO, EXCLUSIVE CAIXILHO/PERFIL | 899.8189
11.10 | ED-50961 | FORNECIMENTO E ASSENTAMENTO DE JANELA DE ALUMÍNIO, LINHA SUPREMA ACABAMENTO ANODIZADO, TIPO BASCULA COM CONTRAMARCO, INCLUSIVE FORNECIMENTO DE VIDRO LISO DE 4MM, FERRAGENS E ACESSÓRIOS | M2 | 3.6 | 709.66 | 933.06 | 3359.01 | 2554.77 | SETOP | 709.66 | FORNECIMENTO E ASSENTAMENTO DE JANELA DE ALUMÍNIO, LINHA SUPREMA ACABAMENTO ANODIZADO, TIPO BASCULA COM CONTRAMARCO, INCLUSIVE FORNECIMENTO DE VIDRO LISO DE 4MM, FERRAGENS E ACESSÓRIOS | 1294.2167
11.11 | ED-50962 | FORNECIMENTO E ASSENTAMENTO DE JANELA DE ALUMÍNIO, LINHA SUPREMA ACABAMENTO ANODIZADO, TIPO CORRER COM CONTRAMARCO, INCLUSIVE FORNECIMENTO DE VIDRO LISO DE 4MM, FERRAGENS E ACESSÓRIOS | M2 | 2 | 731.26 | 961.46 | 1922.92 | 1462.52 | SETOP | 731.26 | FORNECIMENTO E ASSENTAMENTO DE JANELA DE ALUMÍNIO, LINHA SUPREMA ACABAMENTO ANODIZADO, TIPO CORRER COM CONTRAMARCO, INCLUSIVE FORNECIMENTO DE VIDRO LISO DE 4MM, FERRAGENS E ACESSÓRIOS | 740.8954
11.12 | ED-50949 | ESCADA MARINHEIRO - TUBO GALVANIZADO D = 3/4" E D = 1/2" | M | 5.5 | 175.63 | 230.92 | 1270.06 | 965.96 | SETOP | 175.63 | ESCADA MARINHEIRO - TUBO GALVANIZADO D = 3/4" E D = 1/2" | 489.3504
11.13 | ED-50997 | PEITORIL DE GRANITO CINZA ANDORINHA E = 2 CM | M2 | 2.83 | 229.12 | 301.25 | 852.53 | 648.4 | SETOP | 229.12 | PEITORIL DE GRANITO CINZA ANDORINHA E = 2 CM | 328.4773
12 |  | REVESTIMENTOS |  |  |  |  | 47501.35 | 36125.49 |  | verificar | verificar | 18302.1307
12.1 | ED-9066 | REVESTIMENTO DE GESSO EM TETO, ESP. 5MM, APLICAÇÃO MANUAL (SARRAFAEADO) | M2 | 52.53 | 22.59 | 29.7 | 1560.14 | 1186.65 | SETOP | 22.59 | REVESTIMENTO DE GESSO EM TETO, ESP. 5MM, APLICAÇÃO MANUAL (SARRAFAEADO)
12.2 | ED-50727 | CHAPISCO COM ARGAMASSA, TRAÇO 1:3 (CIMENTO E AREIA), ESP. 5MM, APLICADO EM ALVENARIA/ESTRUTURA DE CONCRETO COM COLHER, PREPARO MECÂNICO | M2 | 801.48 | 7.96 | 10.47 | 8391.49 | 6379.78 | SETOP | 7.96 | CHAPISCO COM ARGAMASSA, TRAÇO 1:3 (CIMENTO E AREIA), ESP. 5MM, APLICADO EM ALVENARIA/ESTRUTURA DE CONCRETO COM COLHER, PREPARO MECÂNICO | 3233.2165
12.3 | ED-50736 | REVESTIMENTO DE GESSO EM PAREDE, ESP. 5MM, APLICAÇÃO MANUAL (SARRAFAEADO) | M2 | 391.24 | 19.76 | 25.98 | 10164.41 | 7730.9 | SETOP | 19.76 | REVESTIMENTO DE GESSO EM PAREDE, ESP. 5MM, APLICAÇÃO MANUAL (SARRAFAEADO)
12.4 | 87835 | REVESTIMENTO DECORATIVO MONOCAMADA APLICADO MANUALMENTE EM PANOS CEGOS DA FACHADA DE UM EDIFÍCIO DE ALVENARIA ESTRUTURAL, COM ACABAMENTO RASPADO. AF_06/2014 | M2 | 14.85 | 117.47 | 154.45 | 2293.58 | 1744.42 | SINAPI | 117.47 | REVESTIMENTO DECORATIVO MONOCAMADA APLICADO MANUALMENTE EM PANOS CEGOS DA FACHADA DE UM EDIFÍCIO DE ALVENARIA ESTRUTURAL, COM ACABAMENTO RASPADO. AF_06/2014 | 883.7096
12.5 | ED-50762 | REVESTIMENTO COM ARGAMASSA EM CAMADA ÚNICA, APLICADO EM PAREDE, TRAÇO 1:3 (CIMENTO E AREIA), ESP. 20MM, APLICAÇÃO MANUAL, PREPARO MECÂNICO | M2 | 309.26 | 26.74 | 35.16 | 10873.58 | 8269.61 | SETOP | 26.74 | REVESTIMENTO COM ARGAMASSA EM CAMADA ÚNICA, APLICADO EM PAREDE, TRAÇO 1:3 (CIMENTO E AREIA), ESP. 20MM, APLICAÇÃO MANUAL, PREPARO MECÂNICO | 4189.5584 | 324.11
12.6 | ED-50732 | EMBOÇO COM ARGAMASSA, TRAÇO 1:6 (CIMENTO E AREIA), ESP. 20MM, APLICAÇÃO MANUAL, PREPARO MECÂNICO | M2 | 101.01 | 28.06 | 36.89 | 3726.25 | 2834.34 | SETOP | 28.06 | EMBOÇO COM ARGAMASSA, TRAÇO 1:6 (CIMENTO E AREIA), ESP. 20MM, APLICAÇÃO MANUAL, PREPARO MECÂNICO | 1435.7132
12.7 | ED-50717 | REVESTIMENTO COM AZULEJO BRANCO (20X20CM), JUNTA A PRUMO, ASSENTAMENTO COM ARGAMASSA INDUSTRIALIZADA, INCLUSIVE REJUNTAMENTO | M2 | 101.01 | 79 | 103.87 | 10491.9 | 7979.79 | SETOP | 79 | REVESTIMENTO COM AZULEJO BRANCO (20X20CM), JUNTA A PRUMO, ASSENTAMENTO COM ARGAMASSA INDUSTRIALIZADA, INCLUSIVE REJUNTAMENTO | 4042.4983 |  | #REF!
13 |  | PINTURA |  |  |  |  | 23560.65 | 17920.28 |  | verificar | verificar | 9077.8493
13.1 | ED-50514 | PREPARAÇÃO PARA EMASSAMENTO OU PINTURA (LÁTEX/ACRÍLICA) EM PAREDE, INCLUSIVE UMA (1) DEMÃO DE SELADOR ACRÍLICO | M2 | 700.5 | 5.3 | 6.97 | 4882.48 | 3712.65 | SETOP | 5.3 | PREPARAÇÃO PARA EMASSAMENTO OU PINTURA (LÁTEX/ACRÍLICA) EM PAREDE, INCLUSIVE UMA (1) DEMÃO DE SELADOR ACRÍLICO | 1881.2052
13.2 | ED-50451 | PINTURA ACRÍLICA EM PAREDE, DUAS (2) DEMÃOS, EXCLUSIVE SELADOR ACRÍLICO E MASSA ACRÍLICA/CORRIDA (PVA) | M2 | 700.5 | 13.19 | 17.34 | 12146.67 | 9239.59 | SETOP | 13.19 | PINTURA ACRÍLICA EM PAREDE, DUAS (2) DEMÃOS, EXCLUSIVE SELADOR ACRÍLICO E MASSA ACRÍLICA/CORRIDA (PVA) | 4680.0763
13.3 | ED-50485 | EMASSAMENTO EM FORRO DE GESSO COM MASSA ACRÍLICA, UMA (1) DEMÃO, INCLUSIVE LIXAMENTO PARA PINTURA | M2 | 40.7 | 14.81 | 19.47 | 792.42 | 602.76 | SETOP | 14.81 | EMASSAMENTO EM FORRO DE GESSO COM MASSA ACRÍLICA, UMA (1) DEMÃO, INCLUSIVE LIXAMENTO PARA PINTURA | 305.3171
13.4 | ED-50452 | PINTURA ACRÍLICA EM TETO, DUAS (2) DEMÃOS, EXCLUSIVE SELADOR ACRÍLICO E MASSA ACRÍLICA/CORRIDA (PVA) | M2 | 93.23 | 14.53 | 19.1 | 1780.69 | 1354.63 | SETOP | 14.53 | PINTURA ACRÍLICA EM TETO, DUAS (2) DEMÃOS, EXCLUSIVE SELADOR ACRÍLICO E MASSA ACRÍLICA/CORRIDA (PVA) | 686.0946
13.5 | ED-9013 | PINTURA COM TEXTURA ACRÍLICA COM DESEMPENADEIRA DE AÇO, EXCLUSIVE SELADOR ACRÍLICO/FUNDO PREPARADOR | M2 | 47.32 | 21.9 | 28.79 | 1362.34 | 1036.3 | SETOP | 21.9 | PINTURA COM TEXTURA ACRÍLICA COM DESEMPENADEIRA DE AÇO, EXCLUSIVE SELADOR ACRÍLICO/FUNDO PREPARADOR | 524.9056
13.6 | ED-50491 | PINTURA ESMALTE EM ESQUADRIAS DE FERRO, DUAS (2) DEMÃOS, INCLUSIVE UMA (1) DEMÃO DE FUNDO ANTICORROSIVO | M2 | 19.98 | 29.76 | 39.13 | 781.81 | 594.6 | SETOP | 29.76 | PINTURA ESMALTE EM ESQUADRIAS DE FERRO, DUAS (2) DEMÃOS, INCLUSIVE UMA (1) DEMÃO DE FUNDO ANTICORROSIVO | 301.2291
13.7 | ED-50493 | PINTURA ESMALTE EM ESQUADRIA DE MADEIRA, DUAS (2) DEMÃOS, INCLUSIVE UMA (1) DEMÃO DE FUNDO NIVELADOR, EXCLUSIVE MASSA A ÓLEO | M2 | 43.47 | 22.19 | 29.18 | 1268.45 | 964.59 | SETOP | 22.19 | PINTURA ESMALTE EM ESQUADRIA DE MADEIRA, DUAS (2) DEMÃOS, INCLUSIVE UMA (1) DEMÃO DE FUNDO NIVELADOR, EXCLUSIVE MASSA A ÓLEO | 488.7301
13.8 | ED-50459 | PINTURA ACRÍLICA PARA PISO EM PASSEIO/SUPERFÍCIE CIMENTADA, DUAS (2) DEMÃOS | M2 | 41.6 | 9.98 | 13.12 | 545.79 | 415.16 | SETOP | 9.98 | PINTURA ACRÍLICA PARA PISO EM PASSEIO/SUPERFÍCIE CIMENTADA, DUAS (2) DEMÃOS | 210.2913
14 |  | INSTALAÇÕES HIDRO-SANITÁRIAS |  |  |  |  | 34066.73 | 25910.17 |  | verificar | verificar | 13125.8111
14.1 |  | INSTALAÇÕES HIDRÁULICAS |  |  |  | 0 | 0 | 0 |  | verificar | verificar | 0
14.1.1 | ED-15206 | KIT CAVALETE PARA MEDIÇÃO DE ÁGUA, INSTALADO SOBRE PISO, EM AÇO GALVANIZADO DN20MM(1/2") -PADRÃO CONCESSIONÁRIA LOCAL, INCLUSIVE BASE EM CONCRETO DE 25 MPA PARA CAVALETE, EXCLUSIVE HIDRÔMETRO | UND | 1 | 260.92 | 343.06 | 343.06 | 260.92 | SETOP | 260.92 | KIT CAVALETE PARA MEDIÇÃO DE ÁGUA, INSTALADO SOBRE PISO, EM AÇO GALVANIZADO DN 20MM (1/2") - PADRÃO CONCESSIONÁRIA LOCAL, INCLUSIVE BASE EM CONCRETO DE 25 MPA PARA CAVALETE, EXCLUSIVE HIDRÔMETRO | 132.18
14.1.2 | COMPOSIÇÃO 07 | CAIXA DÁGUA DE POLIETILENO COM TAMPA 1000L INCLUSIVE ACESSORIOS | UND | 1 | 649.98 | 854.59 | 854.59 | 649.98 | SETOP | #N/A | #N/A | 329.271
14.1.3 | ED-50018 | FORNECIMENTO E ASSENTAMENTO DE TUBO PVC RÍGIDO SOLDÁVEL, ÁGUA FRIA, DN 20 MM (1/2"), INCLUSIVE CONEXÕES | M | 54 | 18.1 | 23.8 | 1285.2 | 977.4 | SETOP | 18.1 | FORNECIMENTO E ASSENTAMENTO DE TUBO PVC RÍGIDO SOLDÁVEL, ÁGUA FRIA, DN 20 MM (1/2"), INCLUSIVE CONEXÕES | 495.1838
14.1.4 | ED-50021 | FORNECIMENTO E ASSENTAMENTO DE TUBO PVC RÍGIDO SOLDÁVEL, ÁGUA FRIA, DN 40 MM (1.1/4"), INCLUSIVE CONEXÕES | M | 12 | 38.26 | 50.3 | 603.6 | 459.12 | SETOP | 38.26 | FORNECIMENTO E ASSENTAMENTO DE TUBO PVC RÍGIDO SOLDÁVEL, ÁGUA FRIA, DN 40 MM (1.1/4"), INCLUSIVE CONEXÕES | 232.5653
14.1.5 | ED-50022 | FORNECIMENTO E ASSENTAMENTO DE TUBO PVC RÍGIDO SOLDÁVEL, ÁGUA FRIA, DN 50 MM (1.1/2"), INCLUSIVE CONEXÕES | M | 48 | 40.71 | 53.53 | 2569.44 | 1954.08 | SETOP | 40.71 | FORNECIMENTO E ASSENTAMENTO DE TUBO PVC RÍGIDO SOLDÁVEL, ÁGUA FRIA, DN 50 MM (1.1/2"), INCLUSIVE CONEXÕES | 989.9977
14.1.6 | ED-50221 | PONTO DE EMBUTIR PARA ÁGUA FRIA EM TUBO DE PVC RÍGIDO SOLDÁVEL, DN 20MM (1/2"), EMBUTIDO NA ALVENARIA COM DISTÂNCIA DE ATÉ CINCO (5) METROS DA TOMADA DE ÁGUA, INCLUSIVE CONEXÕES E FIXAÇÃO DO TUBO COM ENCHIMENTO DO RASGO NA ALVENARIA/CONCRETO COM ARGAMASSA | UND | 9 | 115.65 | 152.06 | 1368.54 | 1040.85 | SETOP | 115.65 | PONTO DE EMBUTIR PARA ÁGUA FRIA EM TUBO DE PVC RÍGIDO SOLDÁVEL, DN 20MM (1/2"), EMBUTIDO NA ALVENARIA COM DISTÂNCIA DE ATÉ CINCO (5) METROS DA TOMADA DE ÁGUA, INCLUSIVE CONEXÕES E FIXAÇÃO DO TUBO COM ENCHIMENTO DO RASGO NA ALVENARIA/CONCRETO COM ARGAMASSA | 527.2944
14.2 |  | INSTALAÇÕES SANITÁRIAS |  |  |  | 0 | 0 | 0 |  | verificar | verificar | 0
14.2.1 | ED-50223 | PONTO DE EMBUTIR PARA ESGOTO EM TUBO PVC RÍGIDO, PB - SÉRIE NORMAL, DN 40MM (1.1/2"), EMBUTIDO NA ALVENARIA/PISO, COM ALTURA (SAÍDA) DE 50CM DO PISO, COM DISTÂNCIA DE ATÉ CINCO (5) METROS DA RAMAL DE ESGOTO, EXCLUSIVE ESCAVAÇÃO, INCLUSIVE CONEXÕES E FIXAÇÃO DO TUBO COM ENCHIMENTO DO RASGO NA ALVENARIA/CONCRETO COM ARGAMASSA | UND | 1 | 141.93 | 186.61 | 186.61 | 141.93 | SETOP | 141.93 | PONTO DE EMBUTIR PARA ESGOTO EM TUBO PVC RÍGIDO, PB - SÉRIE NORMAL, DN 40MM (1.1/2"), EMBUTIDO NA ALVENARIA/PISO, COM ALTURA (SAÍDA) DE 50CM DO PISO, COM DISTÂNCIA DE ATÉ CINCO (5) METROS DA RAMAL DE ESGOTO, EXCLUSIVE ESCAVAÇÃO, INCLUSIVE CONEXÕES E FIXAÇÃO DO TUBO COM ENCHIMENTO DO RASGO NA ALVENARIA/CONCRETO COM ARGAMASSA | 71.9003
14.2.2 | ED-50224 | PONTO DE EMBUTIR PARA ESGOTO EM TUBO PVC RÍGIDO, PBV - SÉRIE NORMAL, DN 50MM (2"), EMBUTIDO EM PISO COM DISTÂNCIA DE ATÉ CINCO (5) METROS DA RAMAL DE ESGOTO, EXCLUSIVE ESCAVAÇÃO, INCLUSIVE CONEXÕES E FIXAÇÃO DO TUBO COM ENCHIMENTO DO RASGO NO CONCRETO COM ARGAMASSA | UND | 9 | 201 | 264.27 | 2378.43 | 1809 | SETOP | 201 | PONTO DE EMBUTIR PARA ESGOTO EM TUBO PVC RÍGIDO, PBV - SÉRIE NORMAL, DN 50MM (2"), EMBUTIDO EM PISO COM DISTÂNCIA DE ATÉ CINCO (5) METROS DA RAMAL DE ESGOTO, EXCLUSIVE ESCAVAÇÃO, INCLUSIVE CONEXÕES E FIXAÇÃO DO TUBO COM ENCHIMENTO DO RASGO NO CONCRETO COM ARGAMASSA | 916.4021
14.2.3 | ED-50225 | PONTO DE EMBUTIR PARA ESGOTO EM TUBO PVC RÍGIDO, PBV - SÉRIE NORMAL, DN 100MM (4"), EMBUTIDO EM PISO COM DISTÂNCIA DE ATÉ CINCO (5) METROS DA RAMAL DE ESGOTO, INCLUSIVE CONEXÕES E FIXAÇÃO DO TUBO COM ENCHIMENTO DO RASGO NO CONCRETO COM ARGAMASSA | UND | 2 | 293.65 | 386.09 | 772.18 | 587.3 | SETOP | 293.65 | PONTO DE EMBUTIR PARA ESGOTO EM TUBO PVC RÍGIDO, PBV - SÉRIE NORMAL, DN 100MM (4"), EMBUTIDO EM PISO COM DISTÂNCIA DE ATÉ CINCO (5) METROS DA RAMAL DE ESGOTO, INCLUSIVE CONEXÕES E FIXAÇÃO DO TUBO COM ENCHIMENTO DO RASGO NO CONCRETO COM ARGAMASSA | 297.5187
14.2.4 | ED-49874 | CAIXA DE ESGOTO DE INSPEÇÃO/PASSAGEM EM ALVENARIA (40X40X60CM), REVESTIMENTO EM ARGAMASSA COM ADITIVO IMPERMEABILIZANTE, COM TAMPA DE CONCRETO, INCLUSIVE ESCAVAÇÃO, REATERRO E TRANSPORTE E RETIRADA DO MATERIAL ESCAVADO (EM CAÇAMBA) | UND | 3 | 252.01 | 331.34 | 994.02 | 756.03 | SETOP | 252.01 | CAIXA DE ESGOTO DE INSPEÇÃO/PASSAGEM EM ALVENARIA (40X40X60CM), REVESTIMENTO EM ARGAMASSA COM ADITIVO IMPERMEABILIZANTE, COM TAMPA DE CONCRETO, INCLUSIVE ESCAVAÇÃO, REATERRO E TRANSPORTE E RETIRADA DO MATERIAL ESCAVADO (EM CAÇAMBA) | 382.993
14.2.5 | ED-49940 | CAIXA DE GORDURA DUPLA (CGD), CIRCULAR, EM CONCRETO PRÉ-MOLDADO, CAPACIDADE DE 120L, INCLUSIVE ESCAVAÇÃO, REATERRO, TRANSPORTE E RETIRADA DO MATERIAL ESCAVADO (EM CAÇAMBA) | UND | 2 | 110.39 | 145.14 | 290.28 | 220.78 | SETOP | 110.39 | CAIXA DE GORDURA DUPLA (CGD), CIRCULAR, EM CONCRETO PRÉ-MOLDADO, CAPACIDADE DE 120L, INCLUSIVE ESCAVAÇÃO, REATERRO, TRANSPORTE E RETIRADA DO MATERIAL ESCAVADO (EM CAÇAMBA) | 111.844
14.3 |  | APARELHOS, METAIS E ACESSORIOS |  |  |  | 0 | 0 | 0 |  | verificar | verificar | 0
14.3.1 | ED-50282 | LAVATÓRIO DE LOUÇA BRANCA COM COLUNA, TAMANHO MÉDIO, INCLUSIVE ACESSÓRIOS DE FIXAÇÃO, VÁLVULA DE ESCOAMENTO DE METAL COM ACABAMENTO CROMADO, SIFÃO DE METAL TIPO COPO COM ACABAMENTO CROMADO, FORNECIMENTO, INSTALAÇÃO E REJUNTAMENTO, EXCLUSIVE TORNEIRA E ENGATE FLEXÍVEL | UND | 1 | 441.82 | 580.9 | 580.9 | 441.82 | SETOP | 441.82 | LAVATÓRIO DE LOUÇA BRANCA COM COLUNA, TAMANHO MÉDIO, INCLUSIVE ACESSÓRIOS DE FIXAÇÃO, VÁLVULA DE ESCOAMENTO DE METAL COM ACABAMENTO CROMADO, SIFÃO DE METAL TIPO COPO COM ACABAMENTO CROMADO, FORNECIMENTO, INSTALAÇÃO E REJUNTAMENTO, EXCLUSIVE TORNEIRA E ENGATE FLEXÍVEL | 223.8191
14.3.2 | ED-2552 | LAVATÓRIO DE CANTO DE LOUÇA BRANCA SEM COLUNA, TAMANHO PEQUENO, INCLUSIVE ACESSÓRIOS DE FIXAÇÃO COM PARAFUSO CASTELO, VÁLVULA DE ESCOAMENTO DE METAL COM ACABAMENTO CROMADO, SIFÃO DE METAL TIPO COPO COM ACABAMENTO CROMADO, FORNECIMENTO, INSTALAÇÃO E REJUNTAMENTO, EXCLUSIVE TORNEIRA E ENGATE FLEXÍVEL | UND | 1 | 398.07 | 523.38 | 523.38 | 398.07 | SETOP | 398.07 | LAVATÓRIO DE CANTO DE LOUÇA BRANCA SEM COLUNA, TAMANHO PEQUENO, INCLUSIVE ACESSÓRIOS DE FIXAÇÃO COM PARAFUSO CASTELO, VÁLVULA DE ESCOAMENTO DE METAL COM ACABAMENTO CROMADO, SIFÃO DE METAL TIPO COPO COM ACABAMENTO CROMADO, FORNECIMENTO, INSTALAÇÃO E REJUNTAMENTO, EXCLUSIVE TORNEIRA E ENGATE FLEXÍVEL | 201.6568
14.3.3 | ED-50277 | CUBA EM AÇO INOXIDÁVEL DE EMBUTIR, AISI 304, APLICAÇÃO PARA PIA (465X330X115MM), NÚMERO 1, ASSENTAMENTO EM BANCADA, INCLUSIVE VÁLVULA DE ESCOAMENTO DE METAL COM ACABAMENTO CROMADO, SIFÃO DE METAL TIPO COPO COM ACABAMENTO CROMADO, FORNECIMENTO E INSTALAÇÃO | UND | 1 | 373.64 | 491.26 | 491.26 | 373.64 | SETOP | 373.64 | CUBA EM AÇO INOXIDÁVEL DE EMBUTIR, AISI 304, APLICAÇÃO PARA PIA (465X330X115MM), NÚMERO 1, ASSENTAMENTO EM BANCADA, INCLUSIVE VÁLVULA DE ESCOAMENTO DE METAL COM ACABAMENTO CROMADO, SIFÃO DE METAL TIPO COPO COM ACABAMENTO CROMADO, FORNECIMENTO E INSTALAÇÃO | 189.281
14.3.4 | ED-50290 | TANQUE DE LOUÇA BRANCA COM COLUNA, CAPACIDADE 22 LITROS, INCLUSIVE ACESSÓRIOS DE FIXAÇÃO, VÁLVULA DE ESCOAMENTO DE METAL COM ACABAMENTO CROMADO, SIFÃO DE METAL TIPO COPO COM ACABAMENTO CROMADO, FORNECIMENTO, INSTALAÇÃO E REJUNTAMENTO, EXCLUSIVE TORNEIRA | UND | 1 | 599.09 | 787.68 | 787.68 | 599.09 | SETOP | 599.09 | TANQUE DE LOUÇA BRANCA COM COLUNA, CAPACIDADE 22 LITROS, INCLUSIVE ACESSÓRIOS DE FIXAÇÃO, VÁLVULA DE ESCOAMENTO DE METAL COM ACABAMENTO CROMADO, SIFÃO DE METAL TIPO COPO COM ACABAMENTO CROMADO, FORNECIMENTO, INSTALAÇÃO E REJUNTAMENTO, EXCLUSIVE TORNEIRA | 303.4908
14.3.5 | ED-50297 | BACIA SANITÁRIA (VASO) DE LOUÇA COM CAIXA ACOPLADA, COR BRANCA, INCLUSIVE ACESSÓRIOS DE FIXAÇÃO/VEDAÇÃO, ENGATE FLEXÍVEL METÁLICO, FORNECIMENTO, INSTALAÇÃO E REJUNTAMENTO | UND | 1 | 514.96 | 677.07 | 677.07 | 514.96 | SETOP | 514.96 | BACIA SANITÁRIA (VASO) DE LOUÇA COM CAIXA ACOPLADA, COR BRANCA, INCLUSIVE ACESSÓRIOS DE FIXAÇÃO/VEDAÇÃO, ENGATE FLEXÍVEL METÁLICO, FORNECIMENTO, INSTALAÇÃO E REJUNTAMENTO | 260.8731
14.3.6 | ED-50301 | BACIA SANITÁRIA (VASO) DE LOUÇA CONVENCIONAL, ACESSÍVEL (PCR/PMR), COR BRANCA, COM INSTALAÇÃO DE SÓCULO NA BASE DA BACIA ACOMPANHANDO A PROJEÇÃO DA BASE, NÃO ULTRAPASSANDO ALTURA DE 5CM, ALTURA MÁXIMA DE 46CM (BACIA+ASSENTO), INCLUSIVE ACESSÓRIOS DE FIXAÇÃO/VEDAÇÃO, VÁLVULA DE DESCARGA METÁLICA COM ACIONAMENTO DUPLO, TUBO DE LIGAÇÃO DE LATÃO COM CANOPLA, FORNECIMENTO, INSTALAÇÃO E REJUNTAMENTO, EXCLUSIVE ASSENTO | UND | 1 | 574.04 | 754.75 | 754.75 | 574.04 | SETOP | 574.04 | BACIA SANITÁRIA (VASO) DE LOUÇA CONVENCIONAL, ACESSÍVEL (PCR/PMR), COR BRANCA, COM INSTALAÇÃO DE SÓCULO NA BASE DA BACIA ACOMPANHANDO A PROJEÇÃO DA BASE, NÃO ULTRAPASSANDO ALTURA DE 5CM, ALTURA MÁXIMA DE 46CM (BACIA+ASSENTO), INCLUSIVE ACESSÓRIOS DE FIXAÇÃO/VEDAÇÃO, VÁLVULA DE DESCARGA METÁLICA COM ACIONAMENTO DUPLO, TUBO DE LIGAÇÃO DE LATÃO COM CANOPLA, FORNECIMENTO, INSTALAÇÃO E REJUNTAMENTO, EXCLUSIVE ASSENTO | 290.803
14.3.7 | ED-50326 | TORNEIRA METÁLICA PARA PIA, ABERTURA 1/4 DE VOLTA, ACABAMENTO CROMADO, COM AREJADOR, APLICAÇÃO DE PAREDE, INCLUSIVE FORNECIMENTO E INSTALAÇÃO | UND | 2 | 76 | 99.92 | 199.84 | 152 | SETOP | 76 | TORNEIRA METÁLICA PARA PIA, ABERTURA 1/4 DE VOLTA, ACABAMENTO CROMADO, COM AREJADOR, APLICAÇÃO DE PAREDE, INCLUSIVE FORNECIMENTO E INSTALAÇÃO | 76.9978
14.3.8 | ED-50331 | TORNEIRA METÁLICA PARA TANQUE, ACABAMENTO CROMADO, BICO COM ROSCA, FORNECIMENTO E INSTALAÇÃO | UND | 2 | 73.83 | 97.07 | 194.14 | 147.66 | SETOP | 73.83 | TORNEIRA METÁLICA PARA TANQUE, ACABAMENTO CROMADO, BICO COM ROSCA, FORNECIMENTO E INSTALAÇÃO | 74.8016
14.3.9 | ED-50329 | TORNEIRA METÁLICA PARA LAVATÓRIO, FECHAMENTO AUTOMÁTICO, ACABAMENTO CROMADO, COM AREJADOR, APLICAÇÃO DE MESA, INCLUSIVE ENGATE FLEXÍVEL METÁLICO, FORNECIMENTO E INSTALAÇÃO | UND | 2 | 338.37 | 444.89 | 889.78 | 676.74 | SETOP | 338.37 | TORNEIRA METÁLICA PARA LAVATÓRIO, FECHAMENTO AUTOMÁTICO, ACABAMENTO CROMADO, COM AREJADOR, APLICAÇÃO DE MESA, INCLUSIVE ENGATE FLEXÍVEL METÁLICO, FORNECIMENTO E INSTALAÇÃO | 342.8296
14.3.10 | ED-50316 | DUCHA HIGIÊNICA COM REGISTRO PARA CONTROLE DE FLUXO DE ÁGUA, DIÂMETRO 1/2" (20MM), INCLUSIVE FORNECIMENTO E INSTALAÇÃO | UND | 2 | 147.95 | 194.52 | 389.04 | 295.9 | SETOP | 147.95 | DUCHA HIGIÊNICA COM REGISTRO PARA CONTROLE DE FLUXO DE ÁGUA, DIÂMETRO 1/2" (20MM), INCLUSIVE FORNECIMENTO E INSTALAÇÃO | 149.896
14.3.11 | ED-50323 | TORNEIRA METÁLICA PARA IRRIGAÇÃO/JARDIM, ACABAMENTO CROMADO, APLICAÇÃO DE PAREDE, INCLUSIVE FORNECIMENTO E INSTALAÇÃO | UND | 1 | 42.32 | 55.64 | 55.64 | 42.32 | SETOP | 42.32 | TORNEIRA METÁLICA PARA IRRIGAÇÃO/JARDIM, ACABAMENTO CROMADO, APLICAÇÃO DE PAREDE, INCLUSIVE FORNECIMENTO E INSTALAÇÃO | 21.4379 | D= 250MM | [5 empty] | 136.19
14.3.12 | ED-49987 | REGISTRO DE GAVETA, TIPO BASE, ROSCÁVEL 1/2" (PARA TUBO SOLDÁVEL OU PPR DN 20MM/CPVC DN 15MM), INCLUSIVE ACABAMENTO (PADRÃO MÉDIO) E CANOPLA CROMADOS | UND | 2 | 78.35 | 103.01 | 206.02 | 156.7 | SETOP | 78.35 | REGISTRO DE GAVETA, TIPO BASE, ROSCÁVEL 1/2" (PARA TUBO SOLDÁVEL OU PPR DN 20MM/CPVC DN 15MM), INCLUSIVE ACABAMENTO (PADRÃO MÉDIO) E CANOPLA CROMADOS | 79.3789 | [5 empty] | M
14.3.13 | ED-49989 | REGISTRO DE GAVETA, TIPO BASE, ROSCÁVEL 3/4" (PARA TUBO SOLDÁVEL OU PPR DN 25MM/CPVC DN 22MM), INCLUSIVE ACABAMENTO (PADRÃO MÉDIO) E CANOPLA CROMADO | UND | 3 | 82.27 | 108.17 | 324.51 | 246.81 | SETOP | 82.27 | REGISTRO DE GAVETA, TIPO BASE, ROSCÁVEL 3/4" (PARA TUBO SOLDÁVEL OU PPR DN 25MM/CPVC DN 22MM), INCLUSIVE ACABAMENTO (PADRÃO MÉDIO) E CANOPLA CROMADO | 125.0328
14.3.14 | ED-49995 | REGISTRO DE GAVETA, TIPO BASE, ROSCÁVEL 1.1/2" (PARA TUBO SOLDÁVEL OU PPR DN 50MM/CPVC DN 42MM), INCLUSIVE ACABAMENTO (PADRÃO MÉDIO) E CANOPLA CROMADOS | UND | 1 | 136.82 | 179.89 | 179.89 | 136.82 | SETOP | 136.82 | REGISTRO DE GAVETA, TIPO BASE, ROSCÁVEL 1.1/2" (PARA TUBO SOLDÁVEL OU PPR DN 50MM/CPVC DN 42MM), INCLUSIVE ACABAMENTO (PADRÃO MÉDIO) E CANOPLA CROMADOS | 69.3111
14.3.15 | ED-48160 | BARRA DE APOIO EM AÇO INOX POLIDO RETA, DN 1.1/4" (31,75MM), PARA ACESSIBILIDADE (PMR/PCR), COMPRIMENTO 80CM, INSTALADO EM PAREDE, INCLUSIVE FORNECIMENTO, INSTALAÇÃO E ACESSÓRIOS PARA FIXAÇÃO | UND | 2 | 198.07 | 260.42 | 520.84 | 396.14 | SETOP | 198.07 | BARRA DE APOIO EM AÇO INOX POLIDO RETA, DN 1.1/4" (31,75MM), PARA ACESSIBILIDADE (PMR/PCR), COMPRIMENTO 80CM, INSTALADO EM PAREDE, INCLUSIVE FORNECIMENTO, INSTALAÇÃO E ACESSÓRIOS PARA FIXAÇÃO | 200.6781
14.3.16 | ED-48167 | BARRA DE APOIO EM AÇO INOX POLIDO PARA LAVATÓRIO DE CANTO, DN 1.1/4" (31,75MM), PARA ACESSIBILIDADE (PMR/PCR), INSTALADO EM PAREDE, INCLUSIVE FORNECIMENTO, INSTALAÇÃO E ACESSÓRIOS PARA FIXAÇÃO | UND | 1 | 234.46 | 308.27 | 308.27 | 234.46 | SETOP | 234.46 | BARRA DE APOIO EM AÇO INOX POLIDO PARA LAVATÓRIO DE CANTO, DN 1.1/4" (31,75MM), PARA ACESSIBILIDADE (PMR/PCR), INSTALADO EM PAREDE, INCLUSIVE FORNECIMENTO, INSTALAÇÃO E ACESSÓRIOS PARA FIXAÇÃO | 118.7755
14.3.17 | ED-48156 | ASSENTO BRANCO PARA VASO | UND | 1 | 42.97 | 56.5 | 56.5 | 42.97 | SETOP | 42.97 | ASSENTO BRANCO PARA VASO | 21.7693
14.3.18 | ED-48157 | ASSENTO PARA VASO PNE (NBR 9050) | UND | 1 | 125.7 | 165.27 | 165.27 | 125.7 | SETOP | 125.7 | ASSENTO PARA VASO PNE (NBR 9050) | 63.678
14.3.19 | 16.20.01 | E= 4MM, COLOCADO COM PARAFUSO FINESON | M2 | 1.2 | 252.02 | 331.36 | 397.63 | 302.42 | SUDECAP | 252.02 | E= 4MM, COLOCADO COM PARAFUSO FINESON | 153.2057
14.3.20 | ED-48179 | PAPELEIRA DE LOUÇA COM ROLETE, NA COR BRANCA, ASSENTAMENTO COM ARGAMASSA INDUSTRIALIZADA, INCLUSIVE REJUNTAMENTO E FORNECIMENTO | UND | 2 | 84.5 | 111.1 | 222.2 | 169 | SETOP | 84.5 | PAPELEIRA DE LOUÇA COM ROLETE, NA COR BRANCA, ASSENTAMENTO COM ARGAMASSA INDUSTRIALIZADA, INCLUSIVE REJUNTAMENTO E FORNECIMENTO | 85.613
14.3.21 | COMPOSIÇÃO 07 | CAIXA DÁGUA DE POLIETILENO COM TAMPA 1000L INCLUSIVE ACESSORIOS | UND | 1 | 649.98 | 854.59 | 854.59 | 649.98 | SETOP | #N/A | #N/A
14.3.22 | ED-48182 | DISPENSER EM PLÁSTICO PARA PAPEL TOALHA, PLÁSTICO, 2 OU 3 DOBRAS | UND | 2 | 59.97 | 78.85 | 157.7 | 119.94 | SETOP | 59.97 | DISPENSER EM PLÁSTICO PARA PAPEL TOALHA 2 OU 3 FOLHAS | 60.7613
14.3.23 | ED-48188 | SABONETEIRA PLASTICA TIPO DISPENSER PARA SABONETE LIQUIDO COM RESERVATORIO 800 ML | UND | 2 | 57.7 | 75.86 | 151.72 | 115.4 | SETOP | 57.7 | SABONETEIRA PLASTICA TIPO DISPENSER PARA SABONETE LIQUIDO COM RESERVATORIO 800 ML | 58.4573
14.3.24 | ED-48343 | BANCADA EM GRANITO CINZA ANDORINHA ESP. = 3 CM, APOIADA EM CONSOLE DE METALON 20X30 MM | M2 | 1.27 | 338.96 | 445.66 | 565.98 | 430.47 | SETOP | 338.96 | BANCADA EM GRANITO CINZA ANDORINHA E = 3 CM, APOIADA EM CONSOLE DE METALON 20 X 30 MM | 218.0704
14.3.25 | ED-48342 | FURO DE BOJO EM BANCADA DE GRANITO/MÁRMORE, INCLUSIVE COLAGEM COM MASSA PLÁSTICA | UND | 1 | 99.21 | 130.44 | 130.44 | 99.21 | SETOP | 99.21 | FURO DE BOJO EM BANCADA DE GRANITO/MÁRMORE, INCLUSIVE COLAGEM COM MASSA PLÁSTICA | 50.2581
14.4 |  | INSTALAÇÕES PLUVIAIS |  |  |  | 0 | 0 | 0 |  | verificar | verificar | 0
14.4.1 | ED-50029 | FORNECIMENTO E ASSENTAMENTO DE TUBO PVC RÍGIDO, ESGOTO, PBV - SÉRIE NORMAL, DN 100 MM (4"), INCLUSIVE CONEXÕES | M | 16 | 42.74 | 56.19 | 899.04 | 683.84 | SETOP | 42.74 | FORNECIMENTO E ASSENTAMENTO DE TUBO PVC RÍGIDO, ESGOTO, PBV - SÉRIE NORMAL, DN 100 MM (4"), INCLUSIVE CONEXÕES | 346.3975
14.4.2 | ED-49911 | CAIXA DE DRENAGEM DE INSPEÇÃO/PASSAGEM EM ALVENARIA (50X50X40CM), REVESTIMENTO EM ARGAMASSA COM ADITIVO IMPERMEABILIZANTE, COM TAMPA EM GRELHA, INCLUSIVE ESCAVAÇÃO, REATERRO E TRANSPORTE E RETIRADA DO MATERIAL ESCAVADO (EM CAÇAMBA) | UND | 3 | 452.89 | 595.46 | 1786.38 | 1358.67 | SETOP | 452.89 | CAIXA DE DRENAGEM DE INSPEÇÃO/PASSAGEM EM ALVENARIA (50X50X40CM), REVESTIMENTO EM ARGAMASSA COM ADITIVO IMPERMEABILIZANTE, COM TAMPA EM GRELHA, INCLUSIVE ESCAVAÇÃO, REATERRO E TRANSPORTE E RETIRADA DO MATERIAL ESCAVADO (EM CAÇAMBA) | 688.287
14.4.3 | ED-49962 | RALO SEMI- HEMISFÉRICO TIPO ABACAXI D = 100 MM | UND | 4 | 35.04 | 46.07 | 184.28 | 140.16 | SETOP | 35.04 | RALO SEMI- HEMISFÉRICO TIPO ABACAXI D = 100 MM | 71.0025
14.4.4 | ED-50168 | IMPERMEABILIZAÇÃO COM MANTA ASFÁLTICA PRÉ-FABRICADA, E = 4 MM | M2 | 38.02 | 62.25 | 81.85 | 3111.93 | 2366.74 | SETOP | 62.25 | IMPERMEABILIZAÇÃO COM MANTA ASFÁLTICA PRÉ-FABRICADA, E = 4 MM | 1199.0175
14.4.5 | ED-50170 | CAMADA DE REGULARIZAÇÃO COM ARGAMASSA, TRAÇO 1:3 (CIMENTO E AREIA), ESP. 30MM, APLICAÇÃO MANUAL, PREPARO MECÂNICO | M2 | 38.02 | 38.35 | 50.42 | 1916.96 | 1458.06 | SETOP | 38.35 | CAMADA DE REGULARIZAÇÃO COM ARGAMASSA, TRAÇO 1:3 (CIMENTO E AREIA), ESP. 30MM, APLICAÇÃO MANUAL, PREPARO MECÂNICO | 738.5991
14.4.6 | ED-50038 | FORNECIMENTO E ASSENTAMENTO DE TUBO PVC RÍGIDO, ESGOTO, PBV - SÉRIE REFORÇADO, DN 100 MM (4"), INCLUSIVE CONEXÕES | M | 55 | 65.51 | 86.13 | 4737.15 | 3603.05 | SETOP | 65.51 | FORNECIMENTO E ASSENTAMENTO DE TUBO PVC RÍGIDO, ESGOTO, PBV - SÉRIE REFORÇADO, DN 100 MM (4"), INCLUSIVE CONEXÕES | 1825.21
15 |  | SISTEMA DE PREVENÇÃO E COMBATE A INCÊNDIO |  |  |  |  | 1304.59 | 992.23 |  | verificar | verificar | 502.6547
15.1 | ED-50193 | EXTINTOR DE INCÊNDIO TIPO PÓ QUÍMICO 2-A:20-B:C, CAPACIDADE 6 KG | un. | 3 | 204.93 | 269.44 | 808.32 | 614.79 | SETOP | 204.93 | EXTINTOR DE INCÊNDIO TIPO PÓ QUÍMICO 2-A:20-B:C, CAPACIDADE 6 KG | 311.4433
15.2 | ED-26989 | LUMINÁRIA DE EMERGÊNCIA AUTÔNOMA, TIPO LED POTÊNCIA TOTAL DE 2W, FORNECIMENTO E INSTALAÇÃO | un. | 7 | 26.87 | 35.33 | 247.31 | 188.09 | SETOP | 26.87 | LUMINÁRIA DE EMERGÊNCIA AUTÔNOMA, TIPO LED POTÊNCIA TOTAL DE 2W, FORNECIMENTO E INSTALAÇÃO | 95.2878
15.3 | ED-50199 | PLACA FOTOLUMINESCENTE "E5" - 300 X 300 MM | un. | 3 | 19.55 | 25.7 | 77.1 | 58.65 | SETOP | 19.55 | PLACA FOTOLUMINESCENTE "E5" - 300 X 300 MM | 29.7064
15.4 | ED-50201 | PLACA FOTOLUMINESCENTE "S1" OU "S2"- 380 X 190 MM (SAÍDA - DIREITA) | un. | 4 | 21.84 | 28.72 | 114.88 | 87.36 | SETOP | 21.84 | PLACA FOTOLUMINESCENTE "S1" OU "S2"- 380 X 190 MM (SAÍDA - DIREITA) | 44.2629
15.5 | ED-50205 | PLACA FOTOLUMINESCENTE "S12" - 380 X 190 MM (SAÍDA) | un. | 2 | 21.67 | 28.49 | 56.98 | 43.34 | SETOP | 21.67 | PLACA FOTOLUMINESCENTE "S12" - 380 X 190 MM (SAÍDA) | 21.9542
16 |  | INSTALAÇÕES ELÉTRICAS |  |  |  |  | 24991.17 | 19007.5 |  | verificar | verificar | 9629.0244
16.1 |  | INSTALAÇÕES ELÉTRICAS |  |  |  | 0 | 0 | 0 |  | verificar | verificar | 0
16.1.1 | ED-15756 | CONJUNTO DE DUAS (2) TOMADAS PADRÃO, TRÊS (3) POLOS, CORRENTE 20A, TENSÃO 250V, (2P+T/20A-250V), COM PLACA 4"X2" DE DOIS (2) POSTOS, INCLUSIVE FORNECIMENTO, INSTALAÇÃO, SUPORTE, MÓDULO E PLACA | CJ | 2 | 36.49 | 47.98 | 95.96 | 72.98 | SETOP | 36.49 | CONJUNTO DE DUAS (2) TOMADAS PADRÃO, TRÊS (3) POLOS, CORRENTE 20A, TENSÃO 250V, (2P+T/20A-250V), COM PLACA 4"X2" DE DOIS (2) POSTOS, INCLUSIVE FORNECIMENTO, INSTALAÇÃO, SUPORTE, MÓDULO E PLACA | 36.9731
16.1.2 | ED-15748 | CONJUNTO DE UMA (1) TOMADA PADRÃO, TRÊS (3) POLOS, CORRENTE 10A, TENSÃO 250V, (2P+T/10A-250V), COM PLACA 4"X2" DE UM (1) POSTO, INCLUSIVE FORNECIMENTO, INSTALAÇÃO, SUPORTE, MÓDULO E PLACA | CJ | 16 | 21.26 | 27.95 | 447.2 | 340.16 | SETOP | 21.26 | CONJUNTO DE UMA (1) TOMADA PADRÃO, TRÊS (3) POLOS, CORRENTE 10A, TENSÃO 250V, (2P+T/10A-250V), COM PLACA 4"X2" DE UM (1) POSTO, INCLUSIVE FORNECIMENTO, INSTALAÇÃO, SUPORTE, MÓDULO E PLACA | 172.3048
16.1.3 | ED-15749 | CONJUNTO DE UMA (1) TOMADA PADRÃO, TRÊS (3) POLOS, CORRENTE 20A, TENSÃO 250V, (2P+T/20A-250V), COM PLACA 4"X2" DE UM (1) POSTO, INCLUSIVE FORNECIMENTO, INSTALAÇÃO, SUPORTE, MÓDULO E PLACA | CJ | 1 | 22.32 | 29.35 | 29.35 | 22.32 | SETOP | 22.32 | CONJUNTO DE UMA (1) TOMADA PADRÃO, TRÊS (3) POLOS, CORRENTE 20A, TENSÃO 250V, (2P+T/20A-250V), COM PLACA 4"X2" DE UM (1) POSTO, INCLUSIVE FORNECIMENTO, INSTALAÇÃO, SUPORTE, MÓDULO E PLACA | 11.3085
16.1.4 | ED-5632 | MÓDULO PARA ANTENA (CONECTOR COAXIAL) PARA CABO COAXIAL DE 75 OHMS, INCLUSIVE FORNECIMENTO E INSTALAÇÃO, EXCLUSIVE PLACA E SUPORTE | un. | 1 | 15.52 | 20.41 | 20.41 | 15.52 | SETOP | 15.52 | MÓDULO PARA ANTENA (CONECTOR COAXIAL) PARA CABO COAXIAL DE 75 OHMS, INCLUSIVE FORNECIMENTO E INSTALAÇÃO, EXCLUSIVE PLACA E SUPORTE | 7.8639
16.1.5 | ED-15740 | CONJUNTO DE DOIS (2) INTERRUPTORES BIPOLAR SIMPLES, CORRENTE 10A, TENSÃO 250V, (10A-250V), COM PLACA 4"X2" DE DOIS (2) POSTOS, INCLUSIVE FORNECIMENTO, INSTALAÇÃO, SUPORTE, MÓDULO E PLACA | un. | 7 | 55.77 | 73.33 | 513.31 | 390.39 | SETOP | 55.77 | CONJUNTO DE DOIS (2) INTERRUPTORES BIPOLAR SIMPLES, CORRENTE 10A, TENSÃO 250V, (10A-250V), COM PLACA 4"X2" DE DOIS (2) POSTOS, INCLUSIVE FORNECIMENTO, INSTALAÇÃO, SUPORTE, MÓDULO E PLACA | 197.7768
16.1.6 | ED-15745 | CONJUNTO DE DOIS (2) INTERRUPTORES PARALELOS, CORRENTE 10A, TENSÃO 250V, (10A-250V), COM PLACA 4"X2" DE DOIS (2) POSTOS, INCLUSIVE FORNECIMENTO, INSTALAÇÃO, SUPORTE, MÓDULO E PLACA | CJ | 4 | 34.21 | 44.98 | 179.92 | 136.84 | SETOP | 34.21 | CONJUNTO DE DOIS (2) INTERRUPTORES PARALELOS, CORRENTE 10A, TENSÃO 250V, (10A-250V), COM PLACA 4"X2" DE DOIS (2) POSTOS, INCLUSIVE FORNECIMENTO, INSTALAÇÃO, SUPORTE, MÓDULO E PLACA | 69.3226
16.1.7 | ED-15739 | CONJUNTO DE DOIS (2) INTERRUPTORES SIMPLES, CORRENTE 10A, TENSÃO 250V, (10A-250V), COM PLACA 4"X2" DE DOIS (2) POSTOS, INCLUSIVE FORNECIMENTO, INSTALAÇÃO, SUPORTE, MÓDULO E PLACA | CJ | 2 | 31.67 | 41.64 | 83.28 | 63.34 | SETOP | 31.67 | CONJUNTO DE DOIS (2) INTERRUPTORES SIMPLES, CORRENTE 10A, TENSÃO 250V, (10A-250V), COM PLACA 4"X2" DE DOIS (2) POSTOS, INCLUSIVE FORNECIMENTO, INSTALAÇÃO, SUPORTE, MÓDULO E PLACA | 32.0875
16.1.8 | ED-48946 | CABO DE COBRE FLEXÍVEL, CLASSE 5, ISOLAMENTO TIPO LSHF/ATOX, NÃO HALOGENADO, ANTICHAMA, TERMOPLÁSTICO, UNIPOLAR, SEÇÃO 1,5 MM2, 70°C, 450/750V | M | 100 | 2.76 | 3.63 | 363 | 276 | SETOP | 2.76 | CABO DE COBRE FLEXÍVEL, CLASSE 5, ISOLAMENTO TIPO LSHF/ATOX, NÃO HALOGENADO, ANTICHAMA, TERMOPLÁSTICO, UNIPOLAR, SEÇÃO 1,5 MM2, 70°C, 450/750V | 139.8628
16.1.9 | ED-48951 | CABO DE COBRE FLEXÍVEL, CLASSE 5, ISOLAMENTO TIPO LSHF/ATOX, NÃO HALOGENADO, ANTICHAMA, TERMOPLÁSTICO, UNIPOLAR, SEÇÃO 2,5 MM2, 70°C, 450/750V | M | 500 | 4.48 | 5.89 | 2945 | 2240 | SETOP | 4.48 | CABO DE COBRE FLEXÍVEL, CLASSE 5, ISOLAMENTO TIPO LSHF/ATOX, NÃO HALOGENADO, ANTICHAMA, TERMOPLÁSTICO, UNIPOLAR, SEÇÃO 2,5 MM2, 70°C, 450/750V | 1134.6999
16.1.10 | ED-48971 | CABO DE COBRE FLEXÍVEL, CLASSE 5, ISOLAMENTO TIPO LSHF/ATOX, NÃO HALOGENADO, ANTICHAMA, TERMOPLÁSTICO, UNIPOLAR, SEÇÃO 16 MM2, 70°C, 450/750V | M | 60 | 19.68 | 25.88 | 1552.8 | 1180.8 | SETOP | 19.68 | CABO DE COBRE FLEXÍVEL, CLASSE 5, ISOLAMENTO TIPO LSHF/ATOX, NÃO HALOGENADO, ANTICHAMA, TERMOPLÁSTICO, UNIPOLAR, SEÇÃO 16 MM2, 70°C, 450/750V | 598.2893
16.1.11 | ED-49188 | CAIXA DE LIGAÇÃO/PASSAGEM EM PVC RÍGIDO PARA ELETRODUTO, DIMENSÕES 4"X4", EMBUTIDA EM ALVENARIA - FORNECIMENTO E INSTALAÇÃO | un. | 3 | 10.92 | 14.36 | 43.08 | 32.76 | SETOP | 10.92 | CAIXA DE LIGAÇÃO/PASSAGEM EM PVC RÍGIDO PARA ELETRODUTO, DIMENSÕES 4"X4", EMBUTIDA EM ALVENARIA - FORNECIMENTO E INSTALAÇÃO | 16.5986
16.1.12 | ED-49187 | CAIXA DE LIGAÇÃO/PASSAGEM EM PVC RÍGIDO PARA ELETRODUTO, DIMENSÕES 4"X2", EMBUTIDA EM ALVENARIA - FORNECIMENTO E INSTALAÇÃO | un. | 28 | 8.23 | 10.82 | 302.96 | 230.44 | SETOP | 8.23 | CAIXA DE LIGAÇÃO/PASSAGEM EM PVC RÍGIDO PARA ELETRODUTO, DIMENSÕES 4"X2", EMBUTIDA EM ALVENARIA - FORNECIMENTO E INSTALAÇÃO | 116.7296
16.1.13 | ED-49189 | CAIXA DE LIGAÇÃO/PASSAGEM EM PVC RÍGIDO PARA ELETRODUTO, OCTOGONAL COM FUNDO MÓVEL, DIMENSÕES 4"X4", EMBUTIDA EM LAJE - FORNECIMENTO E INSTALAÇÃO | un. | 21 | 9.93 | 13.06 | 274.26 | 208.53 | SETOP | 9.93 | CAIXA DE LIGAÇÃO/PASSAGEM EM PVC RÍGIDO PARA ELETRODUTO, OCTOGONAL COM FUNDO MÓVEL, DIMENSÕES 4"X4", EMBUTIDA EM LAJE - FORNECIMENTO E INSTALAÇÃO | 105.6716
16.1.14 | ED-49240 | DISJUNTOR BIPOLAR TERMOMAGNÉTICO 10KA, DE 25A | un. | 2 | 60.54 | 79.6 | 159.2 | 121.08 | SETOP | 60.54 | DISJUNTOR BIPOLAR TERMOMAGNÉTICO 10KA, DE 25A | 61.3393
16.1.15 | ED-49245 | DISJUNTOR BIPOLAR TERMOMAGNÉTICO 10KA, DE 60A | un. | 1 | 72.41 | 95.2 | 95.2 | 72.41 | SETOP | 72.41 | DISJUNTOR BIPOLAR TERMOMAGNÉTICO 10KA, DE 60A | 36.6803
16.1.16 | ED-49231 | DISJUNTOR MONOPOLAR TERMOMAGNÉTICO 5KA, DE 20A | un. | 4 | 20.28 | 26.66 | 106.64 | 81.12 | SETOP | 20.28 | DISJUNTOR MONOPOLAR TERMOMAGNÉTICO 5KA, DE 20A | 41.0881
16.1.17 | ED-49232 | DISJUNTOR MONOPOLAR TERMOMAGNÉTICO 5KA, DE 25A | un. | 1 | 20.28 | 26.66 | 26.66 | 20.28 | SETOP | 20.28 | DISJUNTOR MONOPOLAR TERMOMAGNÉTICO 5KA, DE 25A | 10.272
16.1.18 | ED-49295 | DUTO CORRUGADO EM PEAD (POLIETILENO DE ALTA DENSIDADE), PARA PROTEÇÃO DE CABOS SUBTERRÂNEOS DN 40 MM (1.1/2") | m | 54 | 22.31 | 29.33 | 1583.82 | 1204.74 | SETOP | 22.31 | DUTO CORRUGADO EM PEAD (POLIETILENO DE ALTA DENSIDADE), PARA PROTEÇÃO DE CABOS SUBTERRÂNEOS DN 40 MM (1.1/2") | 610.2412
16.1.19 | ED-49413 | ELETRODUTO FLEXÍVEL CORRUGADO, PVC, ANTI-CHAMA, DN 20MM (1/2"), APLICADO EM ALVENARIA, INCLUSIVE RASGO | m | 150 | 7.62 | 10.02 | 1503 | 1143 | SETOP | 7.62 | ELETRODUTO FLEXÍVEL CORRUGADO, PVC, ANTI-CHAMA, DN 20MM (1/2"), APLICADO EM ALVENARIA, INCLUSIVE RASGO | 579.1015
16.1.20 | ED-20581 | ENTRADA DE ENERGIA AÉREA, TIPO C1, PADRÃO CEMIG, CARGA INSTALADA DE ATÉ 15KVA, TRIFÁSICO, COM SAÍDA SUBTERRÂNEA, INCLUSIVE POSTE, CAIXA PARA MEDIDOR, DISJUNTOR, BARRAMENTO, ATERRAMENTO E ACESSÓRIOS | un. | 1 | 3182.6 | 4184.48 | 4184.48 | 3182.6 | SETOP | 3182.6 | ENTRADA DE ENERGIA AÉREA, TIPO C1, PADRÃO CEMIG, CARGA INSTALADA DE ATÉ 15KVA, TRIFÁSICO, COM SAÍDA SUBTERRÂNEA, INCLUSIVE POSTE, CAIXA PARA MEDIDOR, DISJUNTOR, BARRAMENTO, ATERRAMENTO E ACESSÓRIOS | 1612.2679
16.1.21 | ED-49499 | QUADRO DE DISTRIBUIÇÃO PARA 12 MÓDULOS COM BARRAMENTO E CHAVE | un. | 1 | 182.24 | 239.61 | 239.61 | 182.24 | SETOP | 182.24 | QUADRO DE DISTRIBUIÇÃO PARA 12 MÓDULOS COM BARRAMENTO E CHAVE | 92.321
16.1.22 | ED-49170 | CAIXA DE PASSAGEM EM ALVENARIA E TAMPA DE CONCRETO, FUNDO DE BRITA, TIPO 1, 50 X 50 X 60 CM, INCLUSIVE ESCAVAÇÃO, REATERRO E BOTA-FORA | UND | 1 | 305.44 | 401.59 | 401.59 | 305.44 | SETOP | 305.44 | CAIXA DE PASSAGEM EM ALVENARIA E TAMPA DE CONCRETO, FUNDO DE BRITA, TIPO 1, 50 X 50 X 60 CM, INCLUSIVE ESCAVAÇÃO, REATERRO E BOTA-FORA | 154.7314
16.1.23 | 11.38.12 | 2X18W COMPLETA 120CM (LAMPADA LED E SOQUETE) | UND | 17 | 250.69 | 329.61 | 5603.37 | 4261.73 | SUDECAP | 250.69 | 2X18W COMPLETA 120CM (LAMPADA LED E SOQUETE) | 2158.962
16.1.24 | 11.45.46 | TIPO TARTARUGA - LUMIFOR OU EQUIVALENTE | UND | 7 | 47.15 | 61.99 | 433.93 | 330.05 | SUDECAP | 47.15 | TIPO TARTARUGA - LUMIFOR OU EQUIVALENTE | 167.192
16.1.25 | ED-13343 | LÂMPADA LED, BASE E27, POTÊNCIA 15W, BULBO A65, TEMPERATURA DA COR 6500K, TENSÃO 110-127V, FORNECIMENTO E INSTALAÇÃO, EXCLUSIVE LUMINÁRIA | UND | 7 | 14.42 | 18.96 | 132.72 | 100.94 | SETOP | 14.42 | LÂMPADA LED, BASE E27, POTÊNCIA 15W, BULBO A65, TEMPERATURA DA COR 6500K, TENSÃO 110-127V, FORNECIMENTO E INSTALAÇÃO, EXCLUSIVE LUMINÁRIA | 51.1366
16.1.26 | ED-50707 | RASGO EM ALVENARIA PARA PASSAGEM DE ELETRODUTO/TUBULAÇÃO, DIÂMETROS DE 15MM A 25MM (1/2" A 1"), EXCLUSIVE ENCHIMENTO | M | 80 | 2.86 | 3.76 | 300.8 | 228.8 | SETOP | 2.86 | RASGO EM ALVENARIA PARA PASSAGEM DE ELETRODUTO/TUBULAÇÃO, DIÂMETROS DE 15MM A 25MM (1/2" A 1"), EXCLUSIVE ENCHIMENTO | 115.8974
16.1.27 | ED-50704 | ENCHIMENTO DE RASGO EM ALVENARIA/CONCRETO COM ARGAMASSA, DIÂMETROS DE 15MM A 25MM (1/2" A 1"), INCLUSIVE ARGAMASSA, TRAÇO 1:2:8 (CIMENTO, CAL E AREIA), PREPARO MECÂNICO | M | 80 | 2.17 | 2.85 | 228 | 173.6 | SETOP | 2.17 | ENCHIMENTO DE RASGO EM ALVENARIA/CONCRETO COM ARGAMASSA, DIÂMETROS DE 15MM A 25MM (1/2" A 1"), INCLUSIVE ARGAMASSA, TRAÇO 1:2:8 (CIMENTO, CAL E AREIA), PREPARO MECÂNICO | 87.8477
16.1.28 | ED-50708 | RASGO EM ALVENARIA PARA PASSAGEM DE ELETRODUTO/TUBULAÇÃO, DIÂMETROS DE 32MM A 50MM (1.1/4" A 2"), EXCLUSIVE ENCHIMENTO | M | 7 | 4.46 | 5.86 | 41.02 | 31.22 | SETOP | 4.46 | RASGO EM ALVENARIA PARA PASSAGEM DE ELETRODUTO/TUBULAÇÃO, DIÂMETROS DE 32MM A 50MM (1.1/4" A 2"), EXCLUSIVE ENCHIMENTO | 15.8049
16.1.29 | ED-50705 | ENCHIMENTO DE RASGO EM ALVENARIA/CONCRETO COM ARGAMASSA, DIÂMETROS DE 32MM A 50MM (1.1/4" A 2"), INCLUSIVE ARGAMASSA, TRAÇO 1:2:8 (CIMENTO, CAL E AREIA), PREPARO MECÂNICO | M | 7 | 2.86 | 3.76 | 26.32 | 20.02 | SETOP | 2.86 | ENCHIMENTO DE RASGO EM ALVENARIA/CONCRETO COM ARGAMASSA, DIÂMETROS DE 32MM A 50MM (1.1/4" A 2"), INCLUSIVE ARGAMASSA, TRAÇO 1:2:8 (CIMENTO, CAL E AREIA), PREPARO MECÂNICO | 10.141
16.2 |  | INSTALAÇÃOES SPDA | [5 empty] | 0 |  | verificar | verificar | 0
16.2.1 | 11.91.05 | CABO DE COBRE NU (CORDOALHA) 35,0MM2 | M | 10 | 26.53 | 34.88 | 348.8 | 265.3 | SUDECAP | 26.53 | CABO DE COBRE NU # 35 MM2 | 134.3916
16.2.2 | 11.91.06 | CABO DE COBRE NU (CORDOALHA) 50,0MM2 | M | 10 | 28.83 | 37.91 | 379.1 | 288.3 | SUDECAP | 28.83 | CABO DE COBRE NU # 50 MM2 | 146.0661
16.2.3 | ED-51073 | PARA-RÁIO DE LATÃO CROMADO, COBRE CROMADO OU AÇO INOXIDÁVEL, TIPO FRANKLIN | UND | 1 | 174.27 | 229.13 | 229.13 | 174.27 | SETOP | 174.27 | PARA-RAIO DE LATAO CROMADO, COBRE CROMADO OU ACO INOXIDAVEL, TIPO FRANKLIN | 88.2831
16.2.4 | ED-51017 | ATERRAMENTO COMPLETO PARA PÁRA-RAIOS, COM HASTES DE COBRE COM ALMA DE AÇO TIPO "COPPERWELD'' | UND | 1 | 1172.12 | 1541.1 | 1541.1 | 1172.12 | SETOP | 1172.12 | ATERRAMENTO COMPLETO PARA PÁRA-RAIOS , COM HASTES DE COBRE COM ALMA DE AÇO TIPO "COPPERWELD" | 593.7813
16.2.5 | 11.92.01 | TERMINAL AEREO (CAPTOR), ACO GALV. D= 3/8"X250MM | UND | 10 | 13.66 | 17.96 | 179.6 | 136.6 | sudecap | 13.66 | TERMINAL AEREO (CAPTOR), ACO GALV. D= 3/8"X250MM | 69.1994
16.2.6 | 11.92.07 | CONECTOR MINI-GAR 16 A 35MM2 P/TERMINAIS AEREOS | UND | 1 | 43.36 | 57.01 | 57.01 | 43.36 | SUDECAP | 43.36 | CONECTOR MINI-GAR 16 A 35MM2 P/TERMINAIS AEREOS | 21.9658
16.2.7 | ED-51052 | CAIXA DE EQUALIZAÇÃO DE EMBUTIR COM SAIDAS NAS PARTES SUPERIOR E INFERIOR PARA ELETRODUTO DE 25MM(1"),20X20X14 MM, COM NOVE TERMINAIS | UND | 1 | 197.4 | 259.54 | 259.54 | 197.4 | SETOP | 197.4 | CAIXA DE EQUALIZAÇÃO DE EMBUTIR COM SAIDAS NAS PARTES SUPERIOR E INFERIOR PARA ELETRODUTO DE 25MM (1"), 20 X 20 X 14 MM, COM NOVE TERMINAIS | 100
16.2.8 | 11.92.06 | PRESILHA LATAO P/CABO 35/50MM2 C/PARAFUSO/BUCHA S6 | UND | 20 | 3.04 | 4 | 80 | 60.8 | sudecap | 3.04 | PRESILHA LATAO P/CABO 35/50MM2 C/PARAFUSO/BUCHA S6 | 30.8238
17 |  | COMPLEMENTAÇÃO DA OBRA |  |  |  |  | 831.39 | 632.37 |  | verificar | verificar | 320.3321
17.1 | ED-50266 | LIMPEZA FINAL PARA ENTREGA DA OBRA | M2 | 107 | 5.91 | 7.77 | 831.39 | 632.37 | SETOP | 5.91 | LIMPEZA FINAL PARA ENTREGA DA OBRA | 320.3321 | 831.39
TOTAL LOTE 03 | [6 empty] | 652253.64 | 493616.49 | 2468.08 |  |  |  | 0 | V P M
TOTAL GERAL | [6 empty] | 2185717.59 | 1654111.11 |  |  |  |  | 0 | V P M
PREFEITURA MUNICIPAL DE LAGOA SANTA
Secretaria Municipal de desenvolvimento Urbano
Diretoria de Obras
DIORGENES SOUZA BARBOSA DIRETOR DE OBRAS

## CRONOGRAMA
CRONOGRAMA FÍSICO-FINANCEIRO
CONVENENTE: PREFEITURA MUNICIPAL DE LAGOA SANTA
OBRA: CONSTRUÇÃO DA FARMACIA DE MINAS | [6 empty] | PRAZO TOTAL DA OBRA: 06 MESES
ITEM | ETAPAS/DESCRIÇÃO | FÍSICO/ FINANCEIRO | TOTAL ETAPAS | MÊS 01 | MÊS 02 | MÊS 03 | MÊS 04 | MÊS 05 | MÊS 06
LOTE 01
1 | INSTALAÇÃO DA OBRA | 5.469% | 100% | 95% | 0% | 0% | 0% | 0% | 5%
|  | 48192.72 | 48192.72 | 45783.084 | 0 | 0 | 0 | 0 | 2409.636
2 | PROJETOS EXECUTIVOS | 2.234% | 100% | 80% | 20% | 0% | 0% | 0% | 0%
|  | 19686.96 | 19686.96 | 15749.568 | 3937.392 | 0 | 0 | 0 | 0
3 | ADMINISTRAÇÃO | 10.96% | 100% | 16.67% | 16.67% | 16.66% | 16.66% | 16.67% | 16.67%
|  | 96620.04 | 96620.04 | 16106.5607 | 16106.5607 | 16096.8987 | 16096.8987 | 16106.5607 | 16106.5607
4 | TRABALHO EM TERRA/DEMOLIÇÕES | 1.795% | 100% | 100% | 0% | 0% | 0% | 0% | 0%
|  | 15818.41 | 15818.41 | 15818.41 | 0 | 0 | 0 | 0 | 0
5 | FUNDAÇÃO | 9.459% | 100% | 100% |  | 0% | 0% | 0% | 0%
|  | 83356.01 | 83356.01 | 83356.01 | 0 | 0 | 0 | 0 | 0
6 | SUPERESTRUTURA EM CONCRETO | 17.5% | 100% |  | 60% | 20% | 20% | 0% | 0%
|  | 154228.2 | 154228.2 | 0 | 92536.92 | 30845.64 | 30845.64 | 0 | 0
7 | ALVENARIA E DIVISÕES | 7.676% | 100% | 0% | 40% | 30% | 30% |  | 0%
|  | 67639.02 | 67639.02 | 0 | 27055.608 | 20291.706 | 20291.706 | 0 | 0
8 | COBERTURA E FORROS | 3.316% | 100% | 0% | 0% | 0% | 40% | 40% | 20%
|  | 29219.5 | 29219.5 | 0 | 0 | 0 | 11687.8 | 11687.8 | 5843.9
9 | IMPERMEABILIZAÇÕES | 5.037% | 100% |  | 30% | 40% | 30% | 0% | 0%
|  | 44390.16 | 44390.16 | 0 | 13317.048 | 17756.064 | 13317.048 | 0 | 0
10 | PISOS | 9.792% | 100% | 0% | 0% | 30% | 30% | 30% | 10%
|  | 86284 | 86284 | 0 | 0 | 25885.2 | 25885.2 | 25885.2 | 8628.4
11 | SERRALHERIA E ESQUADRIAS | 6.583% | 100% | 0% | 0% | 0% |  | 70% | 30%
|  | 58010.45 | 58010.45 | 0 | 0 | 0 | 0 | 40607.315 | 17403.135
12 | REVESTIMENTOS | 6.449% | 100% | 0% | 0% | 30% | 40% | 30%
|  | 56831.06 | 56831.06 | 0 | 0 | 17049.318 | 22732.424 | 17049.318 | 0
13 | PINTURA | 4.256% | 100% | 0% | 0% | 0% | 0% | 40% | 60%
|  | 37501.49 | 37501.49 | 0 | 0 | 0 | 0 | 15000.596 | 22500.894
14 | INSTALAÇÕES HIDRO-SANITÁRIAS | 5.351% | 100% |  | 10% | 10% | 10% | 30% | 40%
|  | 47151.09 | 47151.09 | 0 | 4715.109 | 4715.109 | 4715.109 | 14145.327 | 18860.436
15 | SISTEMA DE PREVENÇÃO E COMBATE A INCÊNDIO | 0.1601% | 100% | 0% | 0% | 0% | 0% | 0% | 100%
|  | 1410.58 | 1410.58 | 0 | 0 | 0 | 0 | 0 | 1410.58
16 | INSTALAÇÕES ELÉTRICAS | 3.775% | 100% | 0% | 10% | 20% | 30% | 10% | 30%
|  | 33261.85 | 33261.85 | 0 | 3326.185 | 6652.37 | 9978.555 | 3326.185 | 9978.555
17 | COMPLEMENTAÇÃO DA OBRA | 0.1826% | 100% | MÊS 01: 0%; PRAZO TOTAL DA OBRA: 06 MESES MÊS 06: 100%
|  | 1608.77 | 1608.77 | 0 | 0 | 0 | 0 | 0 | 1608.77
TOTAL |  | 100% | 100% | 20.06% | 18.27% | 15.81% | 17.65% | 16.32% | 11.89%
|  | 881210.31 | 881210.31 | 176813.6327 | 160994.8227 | 139292.3057 | 155550.3807 | 143808.3017 | 104750.8667
CRONOGRAMA FÍSICO-FINANCEIRO
CONVENENTE: PREFEITURA MUNICIPAL DE LAGOA SANTA
OBRA: CONSTRUÇÃO DA FARMACIA DE MINAS |  |  |  | PRAZO TOTAL DA OBRA: 06 MESES MÊS 04: PRAZO TOTAL DA OBRA: 06 MESES
ITEM | ETAPAS/DESCRIÇÃO | FÍSICO/ FINANCEIRO | TOTAL ETAPAS | MÊS 01 | MÊS 02 | MÊS 03 | MÊS 04 | MÊS 05 | MÊS 06
LOTE 02
1 | INSTALAÇÃO DA OBRA | 5.53% | 100% | 95% | 0% | 0% | 0% | 0% | 5%
|  | 36071.01 | 36071.01 | 34267.4595 | 0 | 0 | 0 | 0 | 1803.5505
2 | PROJETOS EXECUTIVOS | 2.303% | 100% | 80% | 20% | 0% | 0% | 0% | 0%
|  | 15021.45 | 15021.45 | 12017.16 | 3004.29 | 0 | 0 | 0 | 0
3 | ADMINISTRAÇÃO | 23.49% | 100% | 16.67% | 16.67% | 16.66% | 16.66% | 16.67% | 16.67%
|  | 153190.68 | 153190.68 | 25536.8864 | 25536.8864 | 25521.5673 | 25521.5673 | 25536.8864 | 25536.8864
4 | TERRAPLENAGEM/TRABALHO EM TERRA | 1.781% | 100% | 100% | 0% | 0% | 0% | 0% | 0%
|  | 11617.18 | 11617.18 | 11617.18 | 0 | 0 | 0 | 0 | 0
5 | FUNDAÇÃO | 8.324% | 100% | 100% |  | 0% | 0% | 0% | 0%
|  | 54296.34 | 54296.34 | 54296.34 | 0 | 0 | 0 | 0 | 0
6 | SUPERESTRUTURA EM CONCRETO | 15.68% | 100% |  | 60% | 20% | 20% | 0% | 0%
|  | 102297.55 | 102297.55 | 0 | 61378.53 | 20459.51 | 20459.51 | 0 | 0
7 | ALVENARIA E DIVISÕES | 6.821% | 100% | 0% | 40% | 30% | 30% |  | 0%
|  | 44487.54 | 44487.54 | 0 | 17795.016 | 13346.262 | 13346.262 | 0 | 0
8 | COBERTURA E FORROS | 2.224% | 100% | 0% | 0% | 0% | 40% | 40% | 20%
|  | 14506.51 | 14506.51 | 0 | 0 | 0 | 5802.604 | 5802.604 | 2901.302
9 | IMPERMEABILIZAÇÕES | 3.497% | 100% |  | 30% | 40% | 30% | 0% | 0%
|  | 22806.36 | 22806.36 | 0 | 6841.908 | 9122.544 | 6841.908 | 0 | 0
10 | PISOS | 5.893% | 100% | 0% | 0% | 30% | 30% | 30% | 10%
|  | 38436.8 | 38436.8 | 0 | 0 | 11531.04 | 11531.04 | 11531.04 | 3843.68
11 | SERRALHERIA E ESQUADRIAS | 4.18% | 100% | 0% | 0% | 0% |  | 70% | 30%
|  | 27266.34 | 27266.34 | 0 | 0 | 0 | 0 | 19086.438 | 8179.902
12 | REVESTIMENTOS | 7.283% | 100% | 0% | 0% | 30% | 40% | 30%
|  | 47501.35 | 47501.35 | 0 | 0 | 14250.405 | 19000.54 | 14250.405 | 0
13 | PINTURA | 3.612% | 100% | 0% | 0% | 0% | 0% | 40% | 60%
|  | 23560.65 | 23560.65 | 0 | 0 | 0 | 0 | 9424.26 | 14136.39
14 | INSTALAÇÕES HIDRO-SANITÁRIAS | 5.223% | 100% |  | 10% | 10% | 10% | 30% | 40%
|  | 34066.73 | 34066.73 | 0 | 3406.673 | 3406.673 | 3406.673 | 10220.019 | 13626.692
15 | SISTEMA DE PREVENÇÃO E COMBATE A INCÊNDIO | 0.2% | 100% | 0% | 0% | 0% | 0% | 0% | 100%
|  | 1304.59 | 1304.59 | 0 | 0 | 0 | 0 | 0 | 1304.59
16 | INSTALAÇÕES ELÉTRICAS | 3.832% | 100% | 0% | 10% | 20% | 30% | 10% | 30%
|  | 24991.17 | 24991.17 | 0 | 2499.117 | 4998.234 | 7497.351 | 2499.117 | 7497.351
17 | COMPLEMENTAÇÃO DA OBRA | 0.09435% | 100% | MÊS 01: 0%; PRAZO TOTAL DA OBRA: 06 MESES MÊS 06: 100%
|  | 831.39 | 831.39 | 0 | 0 | 0 | 0 | 0 | 831.39
TOTAL |  | 99.97% | 74.02% | 15.63% | 13.67% | 11.65% | 12.87% | 11.16% | 9.04%
|  | 652253.64 | 652253.64 | 137735.0259 | 120462.4204 | 102636.2353 | 113407.4553 | 98350.7694 | 79661.7339
CRONOGRAMA FÍSICO-FINANCEIRO
CONVENENTE: PREFEITURA MUNICIPAL DE LAGOA SANTA
OBRA: CONSTRUÇÃO DA FARMACIA DE MINAS |  |  |  | PRAZO TOTAL DA OBRA: 06 MESES MÊS 04: PRAZO TOTAL DA OBRA: 06 MESES
ITEM | ETAPAS/DESCRIÇÃO | FÍSICO/ FINANCEIRO | TOTAL ETAPAS | MÊS 01 | MÊS 02 | MÊS 03 | MÊS 04 | MÊS 05 | MÊS 06
LOTE 03
1 | INSTALAÇÃO DA OBRA | 5.53% | 100% | 95% | 0% | 0% | 0% | 0% | 5%
|  | 36071.01 | 36071.01 | 34267.4595 | 0 | 0 | 0 | 0 | 1803.5505
2 | PROJETOS EXECUTIVOS | 2.303% | 100% | 80% | 20% | 0% | 0% | 0% | 0%
|  | 15021.45 | 15021.45 | 12017.16 | 3004.29 | 0 | 0 | 0 | 0
3 | ADMINISTRAÇÃO | 23.49% | 100% | 16.67% | 16.67% | 16.66% | 16.66% | 16.67% | 16.67%
|  | 153190.68 | 153190.68 | 25536.8864 | 25536.8864 | 25521.5673 | 25521.5673 | 25536.8864 | 25536.8864
4 | TERRAPLENAGEM/TRABALHO EM TERRA | 1.781% | 100% | 100% | 0% | 0% | 0% | 0% | 0%
|  | 11617.18 | 11617.18 | 11617.18 | 0 | 0 | 0 | 0 | 0
5 | FUNDAÇÃO | 8.324% | 100% | 100% |  | 0% | 0% | 0% | 0%
|  | 54296.34 | 54296.34 | 54296.34 | 0 | 0 | 0 | 0 | 0
6 | SUPERESTRUTURA EM CONCRETO | 15.68% | 100% |  | 60% | 20% | 20% | 0% | 0%
|  | 102297.55 | 102297.55 | 0 | 61378.53 | 20459.51 | 20459.51 | 0 | 0
7 | ALVENARIA E DIVISÕES | 6.821% | 100% | 0% | 40% | 30% | 30% |  | 0%
|  | 44487.54 | 44487.54 | 0 | 17795.016 | 13346.262 | 13346.262 | 0 | 0
8 | COBERTURA E FORROS | 2.224% | 100% | 0% | 0% | 0% | 40% | 40% | 20%
|  | 14506.51 | 14506.51 | 0 | 0 | 0 | 5802.604 | 5802.604 | 2901.302
9 | IMPERMEABILIZAÇÕES | 3.497% | 100% |  | 30% | 40% | 30% | 0% | 0%
|  | 22806.36 | 22806.36 | 0 | 6841.908 | 9122.544 | 6841.908 | 0 | 0
10 | PISOS | 5.893% | 100% | 0% | 0% | 30% | 30% | 30% | 10%
|  | 38436.8 | 38436.8 | 0 | 0 | 11531.04 | 11531.04 | 11531.04 | 3843.68
11 | SERRALHERIA E ESQUADRIAS | 4.18% | 100% | 0% | 0% | 0% |  | 70% | 30%
|  | 27266.34 | 27266.34 | 0 | 0 | 0 | 0 | 19086.438 | 8179.902
12 | REVESTIMENTOS | 7.283% | 100% | 0% | 0% | 30% | 40% | 30%
|  | 47501.35 | 47501.35 | 0 | 0 | 14250.405 | 19000.54 | 14250.405 | 0
13 | PINTURA | 3.612% | 100% | 0% | 0% | 0% | 0% | 40% | 60%
|  | 23560.65 | 23560.65 | 0 | 0 | 0 | 0 | 9424.26 | 14136.39
14 | INSTALAÇÕES HIDRO-SANITÁRIAS | 5.223% | 100% |  | 10% | 10% | 10% | 30% | 40%
|  | 34066.73 | 34066.73 | 0 | 3406.673 | 3406.673 | 3406.673 | 10220.019 | 13626.692
15 | SISTEMA DE PREVENÇÃO E COMBATE A INCÊNDIO | 0.2% | 100% | 0% | 0% | 0% | 0% | 0% | 100%
|  | 1304.59 | 1304.59 | 0 | 0 | 0 | 0 | 0 | 1304.59
16 | INSTALAÇÕES ELÉTRICAS | 3.832% | 100% | 0% | 10% | 20% | 30% | 10% | 30%
|  | 24991.17 | 24991.17 | 0 | 2499.117 | 4998.234 | 7497.351 | 2499.117 | 7497.351
17 | COMPLEMENTAÇÃO DA OBRA | 0.09435% | 100% | MÊS 01: 0%; PRAZO TOTAL DA OBRA: 06 MESES MÊS 06: 100%
|  | 831.39 | 831.39 | 0 | 0 | 0 | 0 | 0 | 831.39
TOTAL |  | 99.97% | 74.02% | 15.63% | 13.67% | 11.65% | 12.87% | 11.16% | 9.04%
|  | 652253.64 | 652253.64 | 137735.0259 | 120462.4204 | 102636.2353 | 113407.4553 | 98350.7694 | 79661.7339
DIORGENES SOUZA BARBOSA DIRETOR DE OBRAS
DIORGENES SOUZA BARBOSA DIRETOR DE OBRAS
DIORGENES SOUZA BARBOSA DIRETOR DE OBRAS

## BDI TCU 2622 - EDIF
Acórdão 2622/2013
CALCULO DO BDI -CONSTRUÇÃO DE EDIFÍCIOS
CONTRATO
Proponente
PREFEITURA MUNICIPAL DE LAGOA SANTA
Empreendimento ( Nome/Apelido)
OBRA: CONSTRUÇÃO DA FARMACIA DE MINAS
Programa
Município | [5 empty] | UF
LAGOA SANTA | [5 empty] | MG
Gestor (Ministério)
Parâmetros para cálculo do BDI
Itens Admissíveis | Intervalos admissíveis sem justificativa |  |  |  | Índices adotados
Administração Central (AC) | De | 3% | até | 5.5% | Administração Central (AC) | 4.25% |  |  | 0.0425 | 0.03
Seguro e Garantia (S+G) | De | 0.8% | até | 1% | Seguro e Garantia (S+G) | 0.9% |  |  | 0.009 | 0.008
Risco (R) | De | 0.97% | até | 1.27% | Risco (R) | 1.23% |  |  | 0.0123 | 0.0097
Despesas financeiras (DF) | De | 0.59% | até | 1.39% | Despesas financeiras (DF) | 0.95% |  |  | 0.0095 | 0.0059
Lucro (L) | De | 6.16% | até | 8.96% | Lucro (L) | 7.92% |  |  | 0.0633 | 0.0616
Tributos (T) | De | 5.65% | até | 8.65% | Tributos (T) | 7.35% |  |  | 0.0865 | 0.0703
INSS desoneração (E) |  | 0% | ou | 4.5% | INSS desoneração (E) | 4.5% | 0 |  | 0.045 | 0
Controle
Administração Central (AC) | ok
Seguro e Garantia (S+G) | ok | [5 empty] | BDI ADMISSÍVEL | BDI NÃO ADMISSÍVEL
Risco (R) | ok | [5 empty] | 0.2646 | 0.3148
Despesas financeiras (DF) | ok | [5 empty] | 0.2034 | 0.25
Lucro (L) | ok
Tributos (T) | ok
INSS desoneração (E) | ok
BDI CALCULADO ----> | BDI =[(1+AC+S+R+G)*(1+DF)*(1+L)/(1-(T+E))-1] |  |  |  |  | 31.48%
BDI ADMISSÍVEL

## COMPOSIÇÕES
Copie estas duas colunas e cole na sua planilha
COMPOSIÇÕES AUXILIARES
CONTRATANTE: PREFEITURA MUNICIPAL DE LAGOA SANTA | [8 empty] | ESCOLHER
OBRA: |  |  | DATA: = |  | BDI | 0.3148 |  |  | SINAPI | 44866
LOCAL: |  |  | FORMA DE EXECUÇÃO: | [5 empty] | SUDECAP | 44835
REFERÊNCIA DESONERADAS: |  |  | ( ) DIRETA |  | ( X )INDIRETA |  |  |  | SETOP | 44835
PRAZO DE EXECUÇÃO: | [8 empty] | CPU
COMPOSIÇÃO 01 | [8 empty] | INSUMO
PORTA DE MADEIRA PARA PINTURA, SEMI-OCA (LEVE OU MÉDIA), 100X210CM, ESPESSURA DE 3,5CM, COMPLETA 2 FOLHAS ABRIR
INSUMO | 2432 | DOBRADICA EM ACO/FERRO, 3 1/2" X 3", E= 1,9 A 2 MM, COM ANEL, CROMADO OU ZINCADO, TAMPA BOLA, COM PARAFUSOS | UN | 6 | 18.15 | 108.9 |  |  | INSUMO | 18,15 | DOBRADICA EM ACO/FERRO, 3 1/2" X 3", E= 1,9 A 2 MM, COM ANEL, CROMADO OU ZINCADO, TAMPA BOLA, COM PARAFUSOS
INSUMO | 184 | BATENTE/ PORTAL/ ADUELA/ MARCO MACICO, E= *3* CM, L= *13* CM, *60 CM A 120* CM X *210* CM, EM PINUS/ TAUARI/ VIROLA OU EQUIVALENTE DA REGIAO (NAO INCLUI ALIZARES) | JG | 1 | 148.64 | 148.64 |  |  | INSUMO | 148,64 | BATENTE / PORTAL / ADUELA / MARCO EM MADEIRA MACICA COM REBAIXO, E = *3* CM, L = *14* CM, PARA PORTAS DE GIRO DE *60 CM A 120* CM X *210* CM, PINUS / EUCALIPTO / VIROLA OU EQUIVALENTE DA REGIAO (NAO INCLUI ALIZARES)
INSUMO | 20017 | GUARNICAO/ ALIZAR/ VISTA MACICA, E= *1* CM, L= *4,5* CM, EM CEDRINHO/ ANGELIM COMERCIAL/ EUCALIPTO/ CURUPIXA/ PEROBA/ CUMARU OU EQUIVALENTE DA REGIAO | M | 10.6 | 8.72 | 92.43 |  |  | INSUMO | 8,72 | GUARNICAO / ALIZAR / VISTA LISA EM MADEIRA MACICA, PARA PORTA , E = *1* CM, L = *5* CM, CEDRINHO / ANGELIM COMERCIAL / TAURI/ CURUPIXA / PEROBA / CUMARU OU EQUIVALENTE DA REGIAO
INSUMO | 4982 | PORTA DE MADEIRA, FOLHA MEDIA (NBR 15930) DE 100 X 210 CM, E = 35 MM, NUCLEO SARRAFEADO, CAPA LISA EM HDF, ACABAMENTO EM PRIMER PARA PINTURA | UN | 1 | 297.69 | 297.69 |  |  | INSUMO | 297,69 | PORTA DE ABRIR / GIRO, DE MADEIRA FOLHA MEDIA (NBR 15930) DE 1000 X 2100 MM, DE 35 MM A 40 MM DE ESPESSURA, NUCLEO SEMI-SOLIDO (SARRAFEADO), CAPA LISA EM HDF, ACABAMENTO EM PRIMER PARA PINTURA
INSUMO | 11055 | PARAFUSO ROSCA SOBERBA ZINCADO CABECA CHATA FENDA SIMPLES 3,5 X 25 MM (1 ") | UN | 30 | 0.1 | 3 |  |  | INSUMO | 0,10 | PARAFUSO ROSCA SOBERBA ZINCADO CABECA CHATA FENDA SIMPLES 3,5 X 25 MM (1 ")
COMPOSICAO | 91306 | FECHADURA DE EMBUTIR PARA PORTAS INTERNAS, COMPLETA, ACABAMENTO PADRÃO MÉDIO, COM EXECUÇÃO DE FURO - FORNECIMENTO E INSTALAÇÃO. | UN | 1 | 141.34 | 141.34 |  |  | SINAPI | 141.34 | FECHADURA DE EMBUTIR PARA PORTAS INTERNAS, COMPLETA, ACABAMENTO PADRÃO MÉDIO, COM EXECUÇÃO DE FURO - FORNECIMENTO E INSTALAÇÃO. AF_12/2019
COMPOSICAO | 88261 | CARPINTEIRO DE ESQUADRIA COM ENCARGOS COMPLEMENTARES | H | 4.419 | 25.66 | 113.39 |  |  | SINAPI | 25.66 | CARPINTEIRO DE ESQUADRIA COM ENCARGOS COMPLEMENTARES
COMPOSICAO | 88316 | SERVENTE COM ENCARGOS COMPLEMENTARES | H | 2.214 | 16.9 | 37.41 |  |  | SINAPI | 16.9 | SERVENTE COM ENCARGOS COMPLEMENTARES
TOTAL SEM BDI(R$) |  |  | und |  |  | 942.8
COMPOSIÇÃO 02
PORTA DE MADEIRA PARA PINTURA, SEMI-OCA (LEVE OU MÉDIA), 120X210CM, ESPESSURA DE 3,5CM, COMPLETA 2 FOLHAS ABRIR
INSUMO | 2432 | DOBRADICA EM ACO/FERRO, 3 1/2" X 3", E= 1,9 A 2 MM, COM ANEL, CROMADO OU ZINCADO, TAMPA BOLA, COM PARAFUSOS | UN | 6 | 18.15 | 108.9 |  |  | INSUMO | 18,15 | DOBRADICA EM ACO/FERRO, 3 1/2" X 3", E= 1,9 A 2 MM, COM ANEL, CROMADO OU ZINCADO, TAMPA BOLA, COM PARAFUSOS
INSUMO | 184 | BATENTE/ PORTAL/ ADUELA/ MARCO MACICO, E= *3* CM, L= *13* CM, *60 CM A 120* CM X *210* CM, EM PINUS/ TAUARI/ VIROLA OU EQUIVALENTE DA REGIAO (NAO INCLUI ALIZARES) | JG | 1 | 148.64 | 148.64 |  |  | INSUMO | 148,64 | BATENTE / PORTAL / ADUELA / MARCO EM MADEIRA MACICA COM REBAIXO, E = *3* CM, L = *14* CM, PARA PORTAS DE GIRO DE *60 CM A 120* CM X *210* CM, PINUS / EUCALIPTO / VIROLA OU EQUIVALENTE DA REGIAO (NAO INCLUI ALIZARES)
INSUMO | 20017 | GUARNICAO/ ALIZAR/ VISTA MACICA, E= *1* CM, L= *4,5* CM, EM CEDRINHO/ ANGELIM COMERCIAL/ EUCALIPTO/ CURUPIXA/ PEROBA/ CUMARU OU EQUIVALENTE DA REGIAO | M | 11 | 8.72 | 95.92 |  |  | INSUMO | 8,72 | GUARNICAO / ALIZAR / VISTA LISA EM MADEIRA MACICA, PARA PORTA , E = *1* CM, L = *5* CM, CEDRINHO / ANGELIM COMERCIAL / TAURI/ CURUPIXA / PEROBA / CUMARU OU EQUIVALENTE DA REGIAO
INSUMO | 4962 | PORTA DE ABRIR / GIRO, DE MADEIRA FOLHA MEDIA (NBR 15930) DE 700 X 2100 MM, DE 35 MM A 40 MM DE ESPESSURA, NUCLEO SEMI-SOLIDO (SARRAFEADO), CAPA FRISADA EM HDF, ACABAMENTO MELAMINICO EM PADRAO MADEIRA | UN | 2 | 234.76 | 469.52 |  |  | INSUMO | 234,76 | PORTA DE ABRIR / GIRO, DE MADEIRA FOLHA MEDIA (NBR 15930) DE 700 X 2100 MM, DE 35 MM A 40 MM DE ESPESSURA, NUCLEO SEMI-SOLIDO (SARRAFEADO), CAPA FRISADA EM HDF, ACABAMENTO MELAMINICO EM PADRAO MADEIRA
INSUMO | 11055 | PARAFUSO ROSCA SOBERBA ZINCADO CABECA CHATA FENDA SIMPLES 3,5 X 25 MM (1 ") | UN | 37 | 0.1 | 3.7 |  |  | INSUMO | 0,10 | PARAFUSO ROSCA SOBERBA ZINCADO CABECA CHATA FENDA SIMPLES 3,5 X 25 MM (1 ")
SINAP /COMPOSICAO | 90830 | FECHADURA DE EMBUTIR COM CILINDRO, EXTERNA, COMPLETA, ACABAMENTO PADRÃO MÉDIO, INCLUSO EXECUÇÃO DE FURO - FORNECIMENTO E INSTALAÇÃO. | UN | 2 | 161.28 | 322.56 |  |  | SINAPI | 161.28 | FECHADURA DE EMBUTIR COM CILINDRO, EXTERNA, COMPLETA, ACABAMENTO PADRÃO MÉDIO, INCLUSO EXECUÇÃO DE FURO - FORNECIMENTO E INSTALAÇÃO. AF_12/2019
SINAP /COMPOSICAO | 88261 | CARPINTEIRO DE ESQUADRIA COM ENCARGOS COMPLEMENTARES | H | 6 | 25.66 | 153.96 |  |  | SINAPI | 25.66 | CARPINTEIRO DE ESQUADRIA COM ENCARGOS COMPLEMENTARES
SINAP /COMPOSICAO | 88316 | SERVENTE COM ENCARGOS COMPLEMENTARES | H | 3 | 16.9 | 50.7 |  |  | SINAPI | 16.9 | SERVENTE COM ENCARGOS COMPLEMENTARES
TOTAL SEM BDI(R$) |  |  | und |  |  | 1353.9
COMPOSIÇÃO 03
PORTA DE VIDRO TEMPERADO VERDE ,ESPESSURA 8MM, INCLUSIVE ACESSORIOS
FONTE | CÓDIGO | DESCRIÇÃO | UNIDADE | ÍNDICE | UNIT. (R$) | UNIT. (R$)
SINAP / INSUMO | 10503 | VIDRO TEMPERADO VERDE E = 8 MM, SEM COLOCACAO | M2 | 7.48 | 369.45 | 2763.48 |  |  | INSUMO | 369,45 | VIDRO TEMPERADO VERDE E = 8 MM, SEM COLOCACAO
SETOP/COMPOSICAO | ED-13926 | FORNECIMENTO E INSTALAÇÃO DE FERRAGENS PARA PORTA DE CORRER COM DUAS (2) FOLHAS, BATENTE COM ALTURA MÁXIMA DE 2,3M, INCLUSIVE FECHADURA, MODELO BICO PAPAGAIO, ROLDANA INFERIOR E SUPERIOR, MODELO TIPO U, CAPACIDADE 360KG | UN | 1 | 418.55 | 418.55 |  |  | SETOP | 418.55 | FERRAGENS PARA PORTA METÁLICA, DE CORRER, COM DUAS (2) FOLHAS, BATENTE COM ALTURA MÁXIMA DE 2,3M, INCLUSIVE FECHADURA, MODELO BICO PAPAGAIO, ROLDANA INFERIOR E SUPERIOR, MODELO TIPO U, COM CAPACIDADE PARA 360KG, FORNECIMENTO, ACESSÓRIOS E INSTALAÇÃO, EXCLUSIVE PORTA METÁLICA
SINAPI | 88316 | SERVENTE COM ENCARGOS COMPLEMENTARES | H | 3.7826 | 16.9 | 63.92 |  |  | SINAPI | 16.9 | SERVENTE COM ENCARGOS COMPLEMENTARES
SINAPI | 88325 | VIDRACEIRO COM ENCARGOS COMPLEMENTARES | H | 3.7826 | 18.76 | 70.96 |  |  | SINAPI | 18.76 | VIDRACEIRO COM ENCARGOS COMPLEMENTARES
TOTAL SEM BDI(R$) |  |  | m² |  |  | 3316.91
COMPOSIÇÃO 04
PORTA DE PVC SANFONADA 80 x 210 CM
FONTE | CÓDIGO | DESCRIÇÃO | UNIDADE | ÍNDICE | UNIT. (R$) | UNIT. (R$)
COTAÇÃO | 1 | PORTA SANFONADA DE PCV BRANCA 80 X210 | UN | 1 | 124.89 | 124.89
SINAP /COMPOSICAO | 88316 | SERVENTE COM ENCARGOS COMPLEMENTARES | H | 1.78 | 16.9 | 30.08 |  |  | SINAPI | 16.9 | SERVENTE COM ENCARGOS COMPLEMENTARES
SINAP /COMPOSICAO | 88315 | SERRALHEIRO COM ENCARGOS COMPLEMENTARES HORA | H | 1.78 | 23.01 | 40.95 |  |  | SINAPI | 23.01 | SERRALHEIRO COM ENCARGOS COMPLEMENTARES
TOTAL SEM BDI(R$) |  |  | und |  |  | 195.92
COMPOSIÇÃO 05
DIVISÓRIA DE VIDRO TEMPERADO E JATEADO , ESPESSURA 06MM, INCLUSIVE ACESSORIOS VALOR POR M²
FONTE | CÓDIGO | DESCRIÇÃO | UNIDADE | ÍNDICE | UNIT. (R$) | UNIT. (R$)
SINAP / INSUMO | 10505 | VIDRO TEMPERADO INCOLOR E = 6 MM | M2 | 1 | 226.62 | 226.62 |  |  | INSUMO | 226,62 | VIDRO TEMPERADO INCOLOR E = 6 MM, SEM COLOCACAO
SINAP / INSUMO | 1332 | CHAPA DE ACO GROSSA, ASTM A36, E = 3/8 " (9,53 MM) 74,69 KG/M | KG | 1.2726 | 11.32 | 14.4 |  | 0 | INSUMO | 11,32 | CHAPA DE ACO GROSSA, ASTM A36, E = 3/8 " (9,53 MM) 74,69 KG/M2
SINAP / INSUMO | 11002 | ELETRODO REVESTIDO AWS - E6013, DIAMETRO IGUAL A 2,50 MM | KG | 0.002727 | 51.56 | 0.14 |  |  | INSUMO | 51,56 | ELETRODO REVESTIDO AWS - E6013, DIAMETRO IGUAL A 2,50 MM
SINAP / INSUMO | 11964 | PARAFUSO DE ACO TIPO CHUMBADOR PARABOLT, DIAMETRO 3/8", COMPRIMENTO 75 MM | UNIDADE | 3.0297 | 3.69 | 11.17 |  |  | INSUMO | 3,69 | PARAFUSO DE ACO TIPO CHUMBADOR PARABOLT, DIAMETRO 3/8", COMPRIMENTO 75 MM
SINAP / INSUMO | 13246 | PARAFUSO DE FERRO POLIDO, SEXTAVADO, COM ROSCA INTEIRA, DIAMETRO 5/16" COMPRIMENTO 3/4", COM PORCA E ARRUELA LISA LEVE | UNIDADE | 4.545 | 0.69 | 3.13 |  |  | INSUMO | 0,69 | PARAFUSO DE FERRO POLIDO, SEXTAVADO, COM ROSCA INTEIRA, DIAMETRO 5/16", COMPRIMENTO 3/4", COM PORCA E ARRUELA LISA LEVE
SINAP / INSUMO | 20259 | PERFIL DE BORRACHA EPDM MACICO *12 X 15* MM PARA ESQUADRIAS | M | 2.8624 | 13.2 | 37.78 |  |  | INSUMO | 13,20 | PERFIL DE BORRACHA EPDM MACICO *12 X 15* MM PARA ESQUADRIAS
SINAP / INSUMO | 34360 | PERFIL DE ALUMINIO ANODIZADO | KG | 3.0988 | 65.95 | 204.36 |  |  | INSUMO | 65,95 | PERFIL DE ALUMINIO ANODIZADO
SINAP / INSUMO | 39961 | SILICONE ACETICO USO GERAL INCOLOR 280 G UN CR 0,8550000 12,93 11,05 | UNIDADE | 0.855 | 19.52 | 16.68 |  |  | INSUMO | 19,52 | SILICONE ACETICO USO GERAL INCOLOR 280 G
COTAÇÃO | 2 | VINIL ADESIVO JATEADO ESPESSURA: 0,8 MM | M2 | 1 | 28.68 | 28.68
SINAP /COMPOSICAO | 88251 | AUXILIAR DE SERRALHEIRO COM ENCARGOS COMPLEMENTARES | H | 0.99354 | 18.7 | 18.57 |  |  | SINAPI | 18.7 | AUXILIAR DE SERRALHEIRO COM ENCARGOS COMPLEMENTARES
SINAP /COMPOSICAO | 88325 | VIDRACEIRO COM ENCARGOS COMPLEMENTARES | H | 1.209 | 18.76 | 22.68 |  |  | SINAPI | 18.76 | VIDRACEIRO COM ENCARGOS COMPLEMENTARES
TOTAL SEM BDI(R$) |  |  | m² |  |  | 584.21
COMPOSIÇÃO 06
PORTA DE ABRIR VIDRO TEMPERADO E JATEADO, ESPESSURA 6MM, INCLUSIVE ACESSORIOS (90X250)
FONTE | CÓDIGO | DESCRIÇÃO | UNIDADE | ÍNDICE | UNIT. (R$) | UNIT. (R$)
SINAP /COMPOSICAO | 102179 | INSTALAÇÃO DE VIDRO TEMPERADO, E = 6 MM, ENCAIXADO EM PERFIL U. AF_01/2021_P | M2 | 2.25 | 362.63 | 815.91 | MUDOU O CÓDICO |  | SINAPI | 362.63 | INSTALAÇÃO DE VIDRO TEMPERADO, E = 6 MM, ENCAIXADO EM PERFIL U. AF_01/2021_PS
COTAÇÃO | 2 | VINIL ADESIVO JATEADO ESPESSURA: 0,8 MM | M2 | 2.25 | 28.68 | 64.53
SINAP /COMPOSICAO | 102189 | JOGO DE FERRAGENS CROMADAS PARA PORTA DE VIDRO TEMPERADO, UMA FOLHA COMPOSTO DE DOBRADICAS SUPERIOR E INFERIOR, TRINCO, FECHADURA, CONTRA FECHADURA COM CAPUCHINHO SEM MOLA E PUXADOR | UN | 1 | 219.19 | 219.19 | MUDOU O CÓDICO |  | SINAPI | 219.19 | JOGO DE FERRAGENS CROMADAS PARA PORTA DE VIDRO TEMPERADO, UMA FOLHA COMPOSTO DE DOBRADICAS SUPERIOR E INFERIOR, TRINCO, FECHADURA, CONTRA FECHADURA COM CAPUCHINHO SEM MOLA E PUXADOR. AF_01/2021
SINAP /COMPOSICAO | 88251 | AUXILIAR DE SERRALHEIRO COM ENCARGOS COMPLEMENTARES | H | 1.134 | 18.7 | 21.2 |  |  | SINAPI | 18.7 | AUXILIAR DE SERRALHEIRO COM ENCARGOS COMPLEMENTARES
SINAP /COMPOSICAO | 88325 | VIDRACEIRO COM ENCARGOS COMPLEMENTARES | H | 1.134 | 18.76 | 21.27 |  |  | SINAPI | 18.76 | VIDRACEIRO COM ENCARGOS COMPLEMENTARES
TOTAL SEM BDI(R$) |  |  | UND |  |  | 1142.1
COMPOSIÇÃO 07
CAIXA DÁGUA DE POLIETILENO COM TAMPA 1000L INCLUSIVE ACESSORIOS
FONTE | CÓDIGO | DESCRIÇÃO | UNIDADE | ÍNDICE | UNIT. (R$) | UNIT. (R$)
SINAPI/COMPOSICAO | 34636 | CAIXA D'AGUA EM POLIETILENO 1000 LITROS, COM TAMPA | M2 | 1 | 479.95 | 479.95 |  |  | INSUMO | 479,95 | CAIXA D'AGUA EM POLIETILENO 1000 LITROS, COM TAMPA
SETOP/COMPOSICAO | ED-49848 | ADAPTADOR SOLDÁVEL DE PVC MARROM COM FLANGES E ANEL PARA CAIXA DÁGUA Ø 50 MM X 1 1/2" | UN | 1 | 38.19 | 38.19 |  |  | SETOP | 38.19 | ADAPTADOR SOLDÁVEL DE PVC MARROM COM FLANGES E ANEL PARA CAIXA DÁGUA Ø 50 MM X 1 1/2"
SETOP/COMPOSICAO | ED-49847 | ADAPTADOR SOLDÁVEL DE PV CMARROM COM FLANGES E ANEL PARA CAIXA DÁGUA Ø 40 MM X 1 1/4" | UN | 1 | 33.6 | 33.6 |  |  | SETOP | 33.6 | ADAPTADOR SOLDÁVEL DE PVC MARROM COM FLANGES E ANEL PARA CAIXA DÁGUA Ø 40 MM X 1 1/4"
SETOP/COMPOSICAO | ED-49844 | ADAPTADOR SOLDÁVEL DE PVC MARROM COM FLANGES E ANEL PARA CAIXA DÁGUA Ø 20 MM X 1/2" | UN | 1 | 14.27 | 14.27 |  |  | SETOP | 14.27 | ADAPTADOR SOLDÁVEL DE PVC MARROM COM FLANGES E ANEL PARA CAIXA DÁGUA Ø 20 MM X 1/2"
SETOP/COMPOSICAO | ED-50003 | REGISTRO DE ESFERA,TIPO PVC SOLDÁVEL DN 50MM (1.1/2"),INCLUSIVE VOLANTE PARA ACIONAMENTO | UN | 1 | 41.24 | 41.24 |  |  | SETOP | 41.24 | REGISTRO DE ESFERA, TIPO PVC SOLDÁVEL DN 50MM (1.1/2"), INCLUSIVE VOLANTE PARA ACIONAMENTO
SETOP/COMPOSICAO | ED-50303 | TORNEIRA DE BÓIA,TIPO ROSCÁVEL 1/2" | UN | 1 | 42.73 | 42.73 |  |  | SETOP | 42.73 | TORNEIRA DE BOIA, TIPO ROSCÁVEL 1/2", EXCLUSIVE ADAPTADOR SOLDÁVEL DE PVC COM FLANGES E ANEL PARA CAIXA DÁGUA
TOTAL SEM BDI(R$) | [5 empty] | 649.98
COMPOSIÇÃO 08
PORTA DE MADEIRA TIPO CORRER (80X210CM) COMPLETA, INCLUSIVE ASSENTAMENTO
FONTE | CÓDIGO | DESCRIÇÃO | UNIDADE | ÍNDICE | UNIT. (R$) | UNIT. (R$)
SINAPI - INSUMO | 4964 | PORTA DE ABRIR / GIRO, DE MADEIRA FOLHA MEDIA (NBR 15930) DE 800 X 2100 MM, DE 35 MM A 40 MM DE ESPESSURA, NUCLEO SEMI-SOLIDO (SARRAFEADO), CAPA FRISADA EM HDF, ACABAMENTO MELAMINICO EM PADRAO MADEIRA | UN | 1 | 265.14 | 265.14 |  |  | INSUMO | 265,14 | PORTA DE ABRIR / GIRO, DE MADEIRA FOLHA MEDIA (NBR 15930) DE 800 X 2100 MM, DE 35 MM A 40 MM DE ESPESSURA, NUCLEO SEMI-SOLIDO (SARRAFEADO), CAPA FRISADA EM HDF, ACABAMENTO MELAMINICO EM PADRAO MADEIRA
SETOP/COMPOSICAO | ED-13911 | FERRAGENS PARA PORTA METÁLICA, DE CORRER, COM UMA (1) FOLHA, BATENTE COM ALTURA MÁXIMA DE 2,3M, INCLUSIVE FECHADURA, MODELO BICO PAPAGAIO, ROLDANA INFERIOR E SUPERIOR, MODELO TIPO U, COM CAPACIDADE PARA 360KG, FORNECIMENTO, ACESSÓRIOS E INSTALAÇÃO, EXCLUSIVE PORTA METÁLICA | UN | 1 | 245.89 | 245.89 |  |  | SETOP | 245.89 | FERRAGENS PARA PORTA METÁLICA, DE CORRER, COM UMA (1) FOLHA, BATENTE COM ALTURA MÁXIMA DE 2,3M, INCLUSIVE FECHADURA, MODELO BICO PAPAGAIO, ROLDANA INFERIOR E SUPERIOR, MODELO TIPO U, COM CAPACIDADE PARA 360KG, FORNECIMENTO, ACESSÓRIOS E INSTALAÇÃO, EXCLUSIVE PORTA METÁLICA
SETOP/COMPOSICAO | ED-50367 | SERVENTE COM ENCARGOS COMPLEMENTARES | H | 0.8467 | 16.21 | 13.72 |  |  | SETOP | 16.21 | SERVENTE COM ENCARGOS COMPLEMENTARES
SETOP/COMPOSICAO | ED-7830 | SERRALHEIRO COM ENCARGOS COMPLEMENTARES | H | 0.8467 | 22.24 | 18.83 |  |  | SETOP | 22.24 | SERRALHEIRO COM ENCARGOS COMPLEMENTARES
TOTAL SEM BDI(R$) | [5 empty] | 543.58
COMPOSIÇÃO 09
PORTA DE VIDRO TEMPERADO,ESPESSURA 10MM, INCLUSIVE ACESSORIOS VALOR POR M²
FONTE | CÓDIGO | DESCRIÇÃO | UNIDADE | ÍNDICE | UNIT. (R$) | UNIT. (R$)
SINAPI | 10507 | VIDRO TEMPERADO INCOLOR E = 10 MM, SEM COLOCACAO | M2 | 1 | 384.06 | 384.06 |  |  | INSUMO | 384,06 | VIDRO TEMPERADO INCOLOR E = 10 MM, SEM COLOCACAO
SETOP/COMPOSICAO | ED-13926 | FERRAGENS PARA PORTA METÁLICA, DE CORRER, COM UMA (1) FOLHA, BATENTE COM ALTURA MÁXIMA DE 2,3M, INCLUSIVE FECHADURA, MODELO BICO PAPAGAIO, ROLDANA INFERIOR E SUPERIOR, MODELO TIPO U, COM CAPACIDADE PARA 360KG, FORNECIMENTO, ACESSÓRIOS E INSTALAÇÃO, EXCLUSIVE PORTA METÁLICA | UN | 1 | 418.55 | 418.55 |  |  | SETOP | 418.55 | FERRAGENS PARA PORTA METÁLICA, DE CORRER, COM DUAS (2) FOLHAS, BATENTE COM ALTURA MÁXIMA DE 2,3M, INCLUSIVE FECHADURA, MODELO BICO PAPAGAIO, ROLDANA INFERIOR E SUPERIOR, MODELO TIPO U, COM CAPACIDADE PARA 360KG, FORNECIMENTO, ACESSÓRIOS E INSTALAÇÃO, EXCLUSIVE PORTA METÁLICA
SETOP/COMPOSICAO | ED-50367 | SERVENTE COM ENCARGOS COMPLEMENTARES | H | 0.5057 | 16.21 | 8.19 |  |  | SETOP | 16.21 | SERVENTE COM ENCARGOS COMPLEMENTARES
SETOP/COMPOSICAO | ED-9199 | SERRALHEIRO COM ENCARGOS COMPLEMENTARES | H | 0.5057 | 18.01 | 9.1 |  |  | SETOP | 18.01 | VIDRACEIRO COM ENCARGOS COMPLEMENTARES
TOTAL SEM BDI(R$) | [5 empty] | 819.9
COTAÇÃO 1
ITEM | VALOR UND | SITE
Porta sanfonada de PCV branca 80 x210 | 124.89 | https://www.madeiramadeira.com.br/porta-sanfonada-pvc-polifort-210-x-80cm-77309.html?origem=pla-77309&utm_source=google&utm_medium=cpc&utm_content=portas-3065&utm_term=&utm_id=17738459424&gclid=CjwKCAjw8JKbBhBYEiwAs3sxN4-iL54ouz0OxjbOJZWVKAMtx1nP8wJjwiKfGlWrZSN_02vEDk6KRRoCCrYQAvD_BwE
Porta sanfonada de PCV branca 84 x210 | 88.11 | https://www.magazineluiza.com.br/porta-sanfonada-pvc-plasflex-branca-80x210/p/fb006h57d2/cj/prts/?&seller_id=balaroti&utm_source=google&utm_medium=pla&utm_campaign=&partner_id=69996&gclid=CjwKCAjw8JKbBhBYEiwAs3sxNxGY2fhXaSe6pKUHoi2VhBW0MoeyTTCzlwPsKDl9q_aOzu0h_FxxdBoCUYwQAvD_BwE&gclsrc=aw.ds
Porta sanfonada de PCV branca 80 x210 | 129.9 | https://produto.mercadolivre.com.br/MLB-2701273125-porta-de-pvc-sanfonada-80-x-210-varias-cores-frete-especial-_JM?matt_tool=18956390&utm_source=google_shopping&utm_medium=organic
MEDIANA | 124.89
COTAÇÃO 2
ITEM | VALOR R$/M2 | SITE
1,22x1,0 - Empório do adesivo (R$35,00) | 28.68 | https://www.emporiodoadesivo.com.br/adesivo-jateado-para-vidro-carbono-1-22m-x-1-00m?parceiro=4167&srsltid=AeTuncqZ4eWP-4i0CN6pDG9kk4BGCwfBap-scRtc7sXFnA7EW1wD3HCaBqk
0,50 x 8,00 - Madeira Madeira (R$68,39) | 17.99 | https://www.madeiramadeira.com.br/adesivo-jateado-para-vidro-cristal-0-50m-imprimax-0-50-x-8-00m-899373677.html
0,61 x 4,00 (Magazine Luiza) | 33.93 | https://www.magazineluiza.com.br/adesivo-jateado-para-vidro-box-vitrine-janela-061x400m-imprimax/p/ekg544e45g/de/adsd/?&seller_id=artemtudo&utm_source=google&utm_medium=pla&utm_campaign=&partner_id=70000&gclid=EAIaIQobChMI3tKj0tjM_AIVEDyRCh2XTgk2EAsYBiABEgI_xPD_BwE&gclsrc=aw.ds
MEDIANA | 28.68