## ORÇAMENTARIA - GERAL (hidden)
Copie estas duas colunas e cole na sua planilha
PLANILHA ORÇAMENTÁRIA DE CUSTOS
CONTRATANTE: PREFEITURA MUNICIPAL DE LAGOA SANTA |  |  |  |  | FOLHA Nº: 01 |  |  | INSUMOS
OBRA: PRAÇA PÔR DO SOL |  |  |  |  | DATA: 08/2023 |  |  | SINAPI | 2023-07-01
LOCAL: R. Paula Pinto, 298 - Vila Maria, Lagoa Santa |  |  |  | FORMA DE EXECUÇÃO: |  |  |  | SUDECAP | 2023-05-01
REGIÃO/MÊS DE REFERÊNCIA: SETOP ABR 2023 ¦ SUDECAP MAI 2023 ¦ SINAPI JUL 2023 |  |  |  | ( ) DIRETA | ( x )INDIRETA |  | BDI | SETOP | 2023-04-01
PRAZO DE EXECUÇÃO: 6 MESES | [6 empty] | 31.48% | CPU
ITEM | CÓDIGO | DESCRIÇÃO | UNIDADE | QUANTIDADE | PREÇO UNITÁRIO S/ BDI | PREÇO UNITÁRIO C/ BDI | PREÇO TOTAL | INDIQUE A FONTE | VALOR | DESCRIÇÃO | Mobilização
1 |  | SERVIÇOS PRELIMINARES |  |  |  |  | 24564.56 |  |  |  | 0
1.1 | ED-50393 | MOBILIZAÇÃO E DESMOBILIZAÇÃO DE OBRA EM CENTRO URBANO OU REGIÃO LIMÍTROFE COM VALOR ENTRE 1.000.000,01 E 3.000.000,00 | UN | 1 | 5617.7 | 7386.15 | 7386.15 | SETOP | 0.3 | MOBILIZAÇÃO E DESMOBILIZAÇÃO DE OBRA EM CENTRO URBANO OU REGIÃO LIMÍTROFE COM VALOR ENTRE 1.000.000,01 E 3.000.000,00
1.2 | ED-28427 | FORNECIMENTO E COLOCAÇÃO DE PLACA DE OBRA EM CHAPA GALVANIZADA #26, ESP. 0,45MM, DIMENSÃO (3X1,5)M, PLOTADA COM ADESIVO VINÍLICO, AFIXADA COM REBITES 4,8X40MM, EM ESTRUTURA METÁLICA DE METALON 20X20MM, ESP. 1,25MM, INCLUSIVE SUPORTE EM EUCALIPTO AUTOCLAVADO PINTADO COM TINTA PVA DUAS (2) DEMÃOS | UN | 1 | 1429.69 | 1879.75 | 1879.75 | SETOP | 1429.69 | FORNECIMENTO E COLOCAÇÃO DE PLACA DE OBRA EM CHAPA GALVANIZADA #26, ESP. 0,45MM, DIMENSÃO (3X1,5)M, PLOTADA COM ADESIVO VINÍLICO, AFIXADA COM REBITES 4,8X40MM, EM ESTRUTURA METÁLICA DE METALON 20X20MM, ESP. 1,25MM, INCLUSIVE SUPORTE EM EUCALIPTO AUTOCLAVADO PINTADO COM TINTA PVA DUAS (2) DEMÃOS | 1429.69
1.3 | ED-50150 | LIGAÇÃO DE ÁGUA PROVISÓRIA PARA CANTEIRO, INCLUSIVE HIDRÔMETRO E CAVALETE PARA MEDIÇÃO DE ÁGUA - ENTRADA PRINCIPAL, EM AÇO GALVANIZADO DN 20MM (1/2") - PADRÃO CONCESSIONÁRIA | UN | 1 | 374.85 | 492.85 | 492.85 | SETOP | 374.85 | LIGAÇÃO DE ÁGUA PROVISÓRIA PARA CANTEIRO, INCLUSIVE HIDRÔMETRO E CAVALETE PARA MEDIÇÃO DE ÁGUA - ENTRADA PRINCIPAL, EM AÇO GALVANIZADO DN 20MM (1/2") - PADRÃO CONCESSIONÁRIA | 374.85
1.4 | ED-50151 | LIGAÇÃO PROVISÓRIA COM ENTRADA DE ENERGIA AÉREA, PADRÃO CEMIG, CARGA INSTALADA DE 15,1KVA ATÉ 30KVA, TRIFÁSICO, COM SAÍDA SUBTERRÂNEA, INCLUSIVE POSTE, CAIXA PARA MEDIDOR, DISJUNTOR, BARRAMENTO, ATERRAMENTO E ACESSÓRIOS | UN | 1 | 1159.22 | 1524.14 | 1524.14 | SETOP | 1159.22 | LIGAÇÃO PROVISÓRIA COM ENTRADA DE ENERGIA AÉREA, PADRÃO CEMIG, CARGA INSTALADA DE 15,1KVA ATÉ 30KVA, TRIFÁSICO, COM SAÍDA SUBTERRÂNEA, INCLUSIVE POSTE, CAIXA PARA MEDIDOR, DISJUNTOR, BARRAMENTO, ATERRAMENTO E ACESSÓRIOS | 1159.22
1.5 | ED-16349 | LOCAÇÃO DE CONTAINER COM ISOLAMENTO TÉRMICO, TIPO 2, PARA ESCRITÓRIO DE OBRA COM SANITÁRIO CONTENDO UM (1) VASO SANITÁRIO E UM (1) LAVATÓRIO, COM MEDIDAS REFERENCIAIS DE (6) METROS COMPRIMENTO, (2,3) METROS LARGURA E (2,5) METROS ALTURA ÚTIL INTERNA, INCLUSIVE AR CONDICIONADO E LIGAÇÕES ELÉTRICAS E HIDROSSANITÁRIAS INTERNAS, EXCLUSIVE MOBILIZAÇÃO/DESMOBILIZAÇÃO E LIGAÇÕES PROVISÓRIAS EXTERNAS | MÊS | 6 | 1036.88 | 1363.28 | 8179.68 | SETOP | 1036.88 | LOCAÇÃO DE CONTAINER COM ISOLAMENTO TÉRMICO, TIPO 2, PARA ESCRITÓRIO DE OBRA COM SANITÁRIO CONTENDO UM (1) VASO SANITÁRIO E UM (1) LAVATÓRIO, COM MEDIDAS REFERENCIAIS DE (6) METROS COMPRIMENTO, (2,3) METROS LARGURA E (2,5) METROS ALTURA ÚTIL INTERNA, INCLUSIVE AR CONDICIONADO E LIGAÇÕES ELÉTRICAS E HIDROSSANITÁRIAS INTERNAS, EXCLUSIVE MOBILIZAÇÃO/DESMOBILIZAÇÃO E LIGAÇÕES PROVISÓRIAS EXTERNAS | 6221.28
1.6 | ED-16357 | LIGAÇÕES PROVISÓRIAS PARA CONTAINER TIPO 2 (CORRESPONDENTE AO CÓDIGO ED-16349) | UN | 1 | 613.05 | 806.03 | 806.03 | SETOP | 613.05 | LIGAÇÕES PROVISÓRIAS PARA CONTAINER TIPO 2 (CORRESPONDENTE AO CÓDIGO ED-16349) | 613.05
1.7 | ED-50137 | MOBILIZAÇÃO E DESMOBILIZAÇÃO DE CONTAINER, INCLUSIVE CARGA, DESCARGA E TRANSPORTE EM CAMINHÃO CARROCERIA COM GUINDAUTO (MUNCK), EXCLUSIVE LOCAÇÃO DO CONTAINER | UN | 1 | 1431.98 | 1882.76 | 1882.76 | SETOP | 1431.98 | MOBILIZAÇÃO E DESMOBILIZAÇÃO DE CONTAINER, INCLUSIVE CARGA, DESCARGA E TRANSPORTE EM CAMINHÃO CARROCERIA COM GUINDAUTO (MUNCK), EXCLUSIVE LOCAÇÃO DO CONTAINER | 1431.98
1.8 | 99058 | LOCAÇÃO DE PONTO PARA REFERÊNCIA TOPOGRÁFICA. AF_10/2018 | UN | 70 | 12.42 | 16.32 | 1142.4 | SINAPI | 12.42 | LOCAÇÃO DE PONTO PARA REFERÊNCIA TOPOGRÁFICA. AF_10/2018 | 869.4
1.9 | 10527 | LOCACAO DE ANDAIME METALICO TUBULAR DE ENCAIXE, TIPO DE TORRE, CADA PAINEL COM LARGURA DE 1 ATE 1,5 M E ALTURA DE *1,00* M, INCLUINDO DIAGONAL, BARRAS DE LIGACAO, SAPATAS OU RODIZIOS E DEMAIS ITENS NECESSARIOS A MONTAGEM (NAO INCLUI INSTALACAO) | MXMES | 24 | 20 | 26.29 | 630.96 | INSUMOS | 20 | LOCACAO DE ANDAIME METALICO TUBULAR DE ENCAIXE, TIPO DE TORRE, CADA PAINEL COM LARGURA DE 1 ATE 1,5 M E ALTURA DE *1,00* M, INCLUINDO DIAGONAL, BARRAS DE LIGACAO, SAPATAS OU RODIZIOS E DEMAIS ITENS NECESSARIOS A MONTAGEM (NAO INCLUI INSTALACAO) | 480
1.10 | 97064 | MONTAGEM E DESMONTAGEM DE ANDAIME TUBULAR TIPO TORRE (EXCLUSIVE ANDAIME E LIMPEZA). AF_11/2017 | M | 24 | 20.28 | 26.66 | 639.84 | SINAPI | 20.28 | MONTAGEM E DESMONTAGEM DE ANDAIME TUBULAR TIPO TORRE (EXCLUSIVE ANDAIME E LIMPEZA). AF_11/2017 | 486.72
2 |  | ADMINISTRAÇÃO DA OBRA |  |  |  |  | 219351.12 |  |  | verificar | 0
2.1 | 90777 | ENGENHEIRO CIVIL DE OBRA JUNIOR COM ENCARGOS COMPLEMENTARES | H | 660 | 98.58 | 129.61 | 85542.6 | SINAPI | 98.58 | ENGENHEIRO CIVIL DE OBRA JUNIOR COM ENCARGOS COMPLEMENTARES | 65062.8
2.2 | 93572 | ENCARREGADO GERAL DE OBRAS COM ENCARGOS COMPLEMENTARES | MES | 6 | 8818.85 | 11595.02 | 69570.12 | SINAPI | 8818.85 | ENCARREGADO GERAL DE OBRAS COM ENCARGOS COMPLEMENTARES | 52913.1
2.3 | 88326 | VIGIA NOTURNO COM ENCARGOS COMPLEMENTARES | H | 2160 | 22.62 | 29.74 | 64238.4 | SINAPI | 22.62 | VIGIA NOTURNO COM ENCARGOS COMPLEMENTARES | 48859.2
3 |  | PROJETOS |  |  |  |  | 14278.59 |  |  | verificar | 0
3.1 | CO-27363 | LEVANTAMENTO PLANIALTIMÉTRICO E CADASTRAL -TERRENO DE 2.001 A 10.000 M2 | UN | 1 | 3231.18 | 4248.35 | 4248.35 | SETOP | 3231.18 | LEVANTAMENTO PLANIALTIMÉTRICO E CADASTRAL -TERRENO DE 2.001 A 10.000 M2 | 3231.18
3.2 | CO-27427 | PROJETO EXECUTIVO DE ESTRUTURA DE CONCRETO | PR A1 | 2 | 1482.73 | 1949.49 | 3898.98 | SETOP | 1482.73 | PROJETO EXECUTIVO DE ESTRUTURA DE CONCRETO | 2965.46
3.3 | CO-27424 | PROJETO EXECUTIVO DE TERRAPLENAGEM - PLANTA | PR A1 | 1 | 1130.78 | 1486.74 | 1486.74 | SETOP | 1130.78 | PROJETO EXECUTIVO DE TERRAPLENAGEM - PLANTA | 1130.78
3.4 | CO-27425 | PROJETO EXECUTIVO DE TERRAPLENAGEM - SEÇÕES | PR A1 | 1 | 583.68 | 767.42 | 767.42 | SETOP | 583.68 | PROJETO EXECUTIVO DE TERRAPLENAGEM - SEÇÕES | 583.68
3.5 | CO-27430 | PROJETO EXECUTIVO DE INSTALAÇÕES HIDRO SANITÁRIAS | PR A1 | 1 | 1693.84 | 2227.06 | 2227.06 | SETOP | 1693.84 | PROJETO EXECUTIVO DE INSTALAÇÕES HIDRO SANITÁRIAS | 1693.84
3.6 | CO-27426 | PROJETO EXECUTIVO DE DRENAGEM PLUVIAL | PR A1 | 1 | 1254.98 | 1650.04 | 1650.04 | SETOP | 1254.98 | PROJETO EXECUTIVO DE DRENAGEM PLUVIAL | 1254.98
4 |  | DEMOLIÇÕES E RETIRADAS |  |  |  |  | 90223.46 |  |  | verificar | 0
4.1 | 02.15.01 | REMOÇAO DE MEIO-FIO - PREMOLDADO DE CONCRETO | M | 538.51 | 7.45 | 9.79 | 5272.01 | SUDECAP | 7.45 | PREMOLDADO DE CONCRETO | 4011.89
4.2 | ED-48434 | REMOÇÃO MANUAL DE ALAMBRADO METÁLICO, COM REAPROVEITAMENTO, INCLUSIVE AFASTAMENTO E EMPILHAMENTO, EXCLUSIVE TRANSPORTE E RETIRADA DO MATERIAL REMOVIDO NÃO REAPROVEITÁVEL | M2 | 208.8 | 16.91 | 22.23 | 4641.62 | SETOP | 16.91 | REMOÇÃO MANUAL DE ALAMBRADO METÁLICO, COM REAPROVEITAMENTO, INCLUSIVE AFASTAMENTO E EMPILHAMENTO, EXCLUSIVE TRANSPORTE E RETIRADA DO MATERIAL REMOVIDO NÃO REAPROVEITÁVEL | 3530.8
4.3 | RO-43415 | REMOÇÃO MANUAL DE CALÇAMENTO INTERTRAVADO | M2 | 650.58 | 13.67 | 17.97 | 11690.92 | SETOP | 13.67 | Remoção manual de calçamento intertravado | 8893.42
4.4 | RO-41435 | DEMOLIÇÃO DE PAVIMENTO DE CONCRETO (EXECUÇÃO, INCLUINDO A REMOÇÃO DO MATERIAL DEMOLIDO) | M2 | 631.4601 | 17.79 | 23.39 | 14769.85 | SETOP | 17.79 | Demolição de pavimento de concreto (Execução, incluindo a remoção do material demolido) | 11233.67
4.5 | 97629 | DEMOLIÇÃO DE LAJES, DE FORMA MECANIZADA COM MARTELETE, SEM REAPROVEITAMENTO. AF_12/2017 | M3 | 79.61 | 121.27 | 159.44 | 12693.01 | SINAPI | 121.27 | DEMOLIÇÃO DE LAJES, DE FORMA MECANIZADA COM MARTELETE, SEM REAPROVEITAMENTO. AF_12/2017 | 9654.3
4.6 | COMP-01 | REMOÇÃO DE BANCO DE CONCRETO PRÉ-MOLDADO | UN | 14 | 19.78 | 26 | 364 | CPU | verificar | verificar | 276.92
4.7 | COMP-02 | RETIRADA DE TRAVE DE FUTEBOL, TABELA DE BASQUETE, LIXEIRAS E EQUIPAMENTOS DE ACADEMIA LIVRE | UN | 14 | 19.78 | 26 | 364 | CPU | verificar | verificar | 276.92
4.8 | RO-42445 | DEMOLIÇÃO DE GUARDA-CORPO, INCLUINDO A REMOÇÃO DO MATERIAL DEMOLIDO (EXECUÇÃO, INCLUINDO CARGA E TRANSPORTE DO MATERIAL DEMOLIDO) | M | 83.56 | 65.1 | 85.59 | 7151.9 | SETOP | 65.1 | Demolição de guarda-corpo, incluindo a remoção do material demolido (Execução, incluindo carga e transporte do material demolido) | 5439.75
4.9 | COMP-03 | RETIRADA DE POSTE DE AÇO DE 4 A 6 M | UN | 5 | 40.48 | 53.22 | 266.1 | CPU | verificar | verificar | 202.4
4.10 | ED-51132 | CARGA DE MATERIAL DE QUALQUER NATUREZA SOBRE CAMINHÃO - MECÂNICA | M3 | 473.67 | 3.01 | 3.95 | 1870.99 | SETOP | 3.01 | CARGA MECÂNICA DE MATERIAL DE QUALQUER NATUREZA SOBRE CAMINHÃO, EXCLUSIVE TRANSPORTE | 1425.74
4.11 | ED-51125 | TRANSPORTE DE MATERIAL DEMOLIDO EM CAÇAMBA, EXCLUSIVE CARGA MANUAL OU MECÂNICA | M3 | 473.67 | 50 | 65.74 | 31139.06 | SETOP | 50 | TRANSPORTE DE MATERIAL DEMOLIDO EM CAÇAMBA, EXCLUSIVE CARGA MANUAL OU MECÂNICA | 23683.5
5 |  | MOVIMENTAÇÃO DE TERRA |  |  |  |  | 57307.25 |  |  | verificar | 0
5.1 | ED-51123 | REGULARIZAÇÃO E COMPACTAÇÃO DE TERRENO COM PLACA VIBRATÓRIA | M2 | 7275.54 | 4.41 | 5.79 | 42125.37 | SETOP | 4.41 | REGULARIZAÇÃO MANUAL E COMPACTAÇÃO MECANIZADA DE TERRENO COM PLACA VIBRATÓRIA, EXCLUSIVE DESMATAMENTO, DESTOCAMENTO, LIMPEZA/ROÇADA DO TERRENO | 32085.13
5.2 | 03.03.01 | ESCAVAÇAO MECANICA INCLUSIVE TRANSPORTE ATE 50 M - EM MATERIAL DE 1ª CATEGORIA | M3 | 502.528 | 5.11 | 6.71 | 3371.96 | SUDECAP | 5.11 | EM MATERIAL DE 1ª CATEGORIA | 2567.91
5.3 | 03.15.02 | ATERRO COMPACTADO COM PLACA VIBRATORIA | M3 | 437.4048 | 20.54 | 27 | 11809.92 | SUDECAP | 20.54 | COM PLACA VIBRATORIA | 8984.29
6 |  | CONTENÇÕES |  |  |  |  | 211322.57 |  |  | verificar | 0
6.1 | 95241 | LASTRO DE CONCRETO MAGRO, APLICADO EM PISOS, LAJES SOBRE SOLO OU RADIERS, ESPESSURA DE 5 CM. AF_07/2016 | M2 | 24.49 | 29.7 | 39.04 | 956.08 | SINAPI | 29.7 | LASTRO DE CONCRETO MAGRO, APLICADO EM PISOS, LAJES SOBRE SOLO OU RADIERS, ESPESSURA DE 5 CM. AF_07/2016 | 727.35
6.2 | 101173 | ESTACA BROCA DE CONCRETO, DIÂMETRO DE 20CM, ESCAVAÇÃO MANUAL COM TRADO CONCHA, COM ARMADURA DE ARRANQUE. AF_05/2020 | M | 117 | 55.63 | 73.14 | 8557.38 | SINAPI | 55.63 | ESTACA BROCA DE CONCRETO, DIÂMETRO DE 20CM, ESCAVAÇÃO MANUAL COM TRADO CONCHA, COM ARMADURA DE ARRANQUE. AF_05/2020 | 6508.71
6.3 | 96527 | ESCAVAÇÃO MANUAL DE VALA PARA VIGA BALDRAME (INCLUINDO ESCAVAÇÃO PARA COLOCAÇÃO DE FÔRMAS). AF_06/2017 | M3 | 20.68 | 109.17 | 143.53 | 2968.2 | SINAPI | 109.17 | ESCAVAÇÃO MANUAL DE VALA PARA VIGA BALDRAME (INCLUINDO ESCAVAÇÃO PARA COLOCAÇÃO DE FÔRMAS). AF_06/2017 | 2257.63
6.4 | ED-51093 | APILOAMENTO MANUAL EM FUNDO DE VALA COM SOQUETE, EXCLUSIVE ESCAVAÇÃO | M2 | 68.93 | 20.43 | 26.86 | 1851.45 | SETOP | 20.43 | APILOAMENTO MANUAL EM FUNDO DE VALA COM SOQUETE, EXCLUSIVE ESCAVAÇÃO | 1408.23
6.5 | ED-49813 | LASTRO DE BRITA COM PEDRA BRITADA NÚMERO 2 E 3, INCLUSIVE ADENSAMENTO E APILOAMENTO MANUAL | M3 | 1.72 | 170.21 | 223.79 | 384.91 | SETOP | 170.21 | LASTRO DE BRITA COM PEDRA BRITADA NÚMERO 2 E 3, INCLUSIVE ADENSAMENTO E APILOAMENTO MANUAL | 292.76
6.6 | ED-50850 | VIGA DE 0,21 A 0,35 M DE LARGURA EM CONCRETO 20MPa, APARENTE, ARMAÇÃO, FÔRMA PLASTIFICADA, ESCORAMENTO E DESFORMA | M3 | 17.23 | 1972.91 | 2593.98 | 44694.27 | SETOP | 1972.91 | VIGA DE 0,21 A 0,35 M DE LARGURA EM CONCRETO 20MPa, APARENTE, ARMAÇÃO, FÔRMA PLASTIFICADA, ESCORAMENTO E DESFORMA | 33993.23
6.7 | 98557 | IMPERMEABILIZAÇÃO DE SUPERFÍCIE COM EMULSÃO ASFÁLTICA, 2 DEMÃOS AF_06/2018 | M2 | 195.3 | 38.15 | 50.15 | 9794.29 | SINAPI | 38.15 | IMPERMEABILIZAÇÃO DE SUPERFÍCIE COM EMULSÃO ASFÁLTICA, 2 DEMÃOS AF_06/2018 | 7450.69
6.8 | COMP-04 | MURO DE ARRIMO COM BLOCOS DE CONCRETO E PILARES, INCLUSIVE DRENAGEM | M2 | 221.33 | 488.37 | 642.1 | 142115.99 | CPU | verificar | verificar | 108090.93
7 |  | DUCHA |  |  |  |  | 10583.63 |  |  | verificar | 0
7.1 | 101173 | ESTACA BROCA DE CONCRETO, DIÂMETRO DE 20CM, ESCAVAÇÃO MANUAL COM TRADO CONCHA, COM ARMADURA DE ARRANQUE. AF_05/2020 | M | 6.4 | 55.63 | 73.14 | 468.09 | SINAPI | 55.63 | ESTACA BROCA DE CONCRETO, DIÂMETRO DE 20CM, ESCAVAÇÃO MANUAL COM TRADO CONCHA, COM ARMADURA DE ARRANQUE. AF_05/2020 | 356.03
7.2 | ED-14720 | CANALETA PARA DRENAGEM, EM CONCRETO COM FCK 15MPA, MOLDADA IN LOCO, SEÇÃO 15X15CM, FORMA EM CONTRA BARRANCO, EXCLUSIVE TAMPA, INCLUSIVE ESCAVAÇÃO, REATERRO COM TRANSPORTE E RETIRADA DO MATERIAL ESCAVADO (EM CAÇAMBA) | M | 9 | 59.05 | 77.63 | 698.67 | SETOP | 59.05 | CANALETA PARA DRENAGEM, EM CONCRETO COM FCK 15MPA, MOLDADA IN LOCO, SEÇÃO 15X15CM, FORMA EM CONTRA BARRANCO, EXCLUSIVE TAMPA, INCLUSIVE ESCAVAÇÃO, REATERRO COM TRANSPORTE E RETIRADA DO MATERIAL ESCAVADO (EM CAÇAMBA) | 531.45
7.3 | 96527 | ESCAVAÇÃO MANUAL DE VALA PARA VIGA BALDRAME (INCLUINDO ESCAVAÇÃO PARA COLOCAÇÃO DE FÔRMAS). AF_06/2017 | M3 | 1.84 | 109.17 | 143.53 | 264.09 | SINAPI | 109.17 | ESCAVAÇÃO MANUAL DE VALA PARA VIGA BALDRAME (INCLUINDO ESCAVAÇÃO PARA COLOCAÇÃO DE FÔRMAS). AF_06/2017 | 200.87
7.4 | ED-51093 | APILOAMENTO MANUAL EM FUNDO DE VALA COM SOQUETE, EXCLUSIVE ESCAVAÇÃO | M2 | 6.12 | 20.43 | 26.86 | 164.38 | SETOP | 20.43 | APILOAMENTO MANUAL EM FUNDO DE VALA COM SOQUETE, EXCLUSIVE ESCAVAÇÃO | 125.03
7.5 | ED-49813 | LASTRO DE BRITA COM PEDRA BRITADA NÚMERO 2 E 3, INCLUSIVE ADENSAMENTO E APILOAMENTO MANUAL | M3 | 0.15 | 170.21 | 223.79 | 33.56 | SETOP | 170.21 | LASTRO DE BRITA COM PEDRA BRITADA NÚMERO 2 E 3, INCLUSIVE ADENSAMENTO E APILOAMENTO MANUAL | 25.53
7.6 | ED-50850 | VIGA DE 0,21 A 0,35 M DE LARGURA EM CONCRETO 20MPa, APARENTE, ARMAÇÃO, FÔRMA PLASTIFICADA, ESCORAMENTO E DESFORMA | M3 | 1.53 | 1972.91 | 2593.98 | 3968.78 | SETOP | 1972.91 | VIGA DE 0,21 A 0,35 M DE LARGURA EM CONCRETO 20MPa, APARENTE, ARMAÇÃO, FÔRMA PLASTIFICADA, ESCORAMENTO E DESFORMA | 3018.55
7.7 | 98557 | IMPERMEABILIZAÇÃO DE SUPERFÍCIE COM EMULSÃO ASFÁLTICA, 2 DEMÃOS AF_06/2018 | M2 | 17.34 | 38.15 | 50.15 | 869.6 | SINAPI | 38.15 | IMPERMEABILIZAÇÃO DE SUPERFÍCIE COM EMULSÃO ASFÁLTICA, 2 DEMÃOS AF_06/2018 | 661.52
7.8 | 95241 | LASTRO DE CONCRETO MAGRO, APLICADO EM PISOS, LAJES SOBRE SOLO OU RADIERS, ESPESSURA DE 5 CM. AF_07/2016 | M2 | 16.01 | 29.7 | 39.04 | 625.03 | SINAPI | 29.7 | LASTRO DE CONCRETO MAGRO, APLICADO EM PISOS, LAJES SOBRE SOLO OU RADIERS, ESPESSURA DE 5 CM. AF_07/2016 | 475.49
7.9 | 94993 | EXECUÇÃO DE PASSEIO (CALÇADA) OU PISO DE CONCRETO COM CONCRETO MOLDADO IN LOCO, USINADO, ACABAMENTO CONVENCIONAL, ESPESSURA 6 CM, ARMADO. AF_08/2022 | M2 | 13.5 | 82.66 | 108.68 | 1467.18 | SINAPI | 82.66 | EXECUÇÃO DE PASSEIO (CALÇADA) OU PISO DE CONCRETO COM CONCRETO MOLDADO IN LOCO, USINADO, ACABAMENTO CONVENCIONAL, ESPESSURA 6 CM, ARMADO. AF_08/2022 | 1115.91
7.10 | 103322 | ALVENARIA DE VEDAÇÃO DE BLOCOS CERÂMICOS FURADOS NA VERTICAL DE 9X19X39 CM (ESPESSURA 9 CM) E ARGAMASSA DE ASSENTAMENTO COM PREPARO EM BETONEIRA. AF_12/2021 | M2 | 24.3 | 53.4 | 70.21 | 1706.1 | SINAPI | 53.4 | ALVENARIA DE VEDAÇÃO DE BLOCOS CERÂMICOS FURADOS NA VERTICAL DE 9X19X39 CM (ESPESSURA 9 CM) E ARGAMASSA DE ASSENTAMENTO COM PREPARO EM BETONEIRA. AF_12/2021 | 1297.62
7.11 | 07.39.01 | CHAPEU DE MURO PADRAO SUCECAP | M | 9 | 26.89 | 35.35 | 318.15 | SUDECAP | 26.89 | CHAPEU DE MURO PADRAO SUCECAP | 242.01
8 |  | QUADRA POLIESPORTIVA |  |  |  |  | 127716.23 |  |  | verificar | 0
8.1 | ED-49813 | LASTRO DE BRITA COM PEDRA BRITADA NÚMERO 2 E 3, INCLUSIVE ADENSAMENTO E APILOAMENTO MANUAL | M3 | 37 | 170.21 | 223.79 | 8280.23 | SETOP | 170.21 | LASTRO DE BRITA COM PEDRA BRITADA NÚMERO 2 E 3, INCLUSIVE ADENSAMENTO E APILOAMENTO MANUAL | 6297.77
8.2 | 15.35.04 | PASSEIO / PISO DE CONCRETO USINADO ARMADO, 20MPA, H=8CM, JUNTA SERRADA A CADA 3M | M2 | 740 | 110.87 | 145.77 | 107869.8 | SUDECAP | 110.87 | PASSEIO / PISO DE CONCRETO USINADO ARMADO, 20MPA, H=8CM, JUNTA SERRADA A CADA 3M | 82043.8
8.3 | ED-50619 | POLIMENTO MECANIZADO DE SUPERFÍCIE EM CONCRETO, INCLUSIVE ACABAMENTO DE CONCRETAGEM EM NIVELAMENTO A LASER (NÍVEL ZERO) | M2 | 740 | 11.89 | 15.63 | 11566.2 | SETOP | 11.89 | POLIMENTO MECANIZADO DE SUPERFÍCIE EM CONCRETO, INCLUSIVE ACABAMENTO DE CONCRETAGEM EM NIVELAMENTO A LASER (NÍVEL ZERO) | 8798.6
9 |  | QUADRA DE AREIA |  |  |  |  | 39135.26 |  |  | verificar | 0
9.1 | ED-51110 | ESCAVAÇÃO MANUAL DE TERRA (DESATERRO MANUAL) | m3 | 77 | 35.5 | 46.67 | 3593.59 | SETOP | 35.5 | ESCAVAÇÃO MANUAL DE TERRA (DESATERRO MANUAL), INCLUSIVE DESCARGA LATERAL, EXCLUSIVE RETIRADA E TRANSPORTE DO MATERIAL ESCAVADO | 2733.5
9.2 | 94279 | ASSENTAMENTO DE GUIA (MEIO-FIO) EM TRECHO RETO, CONFECCIONADA EM CONCRETO PRÉ-FABRICADO, DIMENSÕES 39X6,5X6,5X19 CM (COMPRIMENTO X BASE INFERIOR X BASE SUPERIOR X ALTURA), PARA DELIMITAÇÃO DE JARDINS, PRAÇAS OU PASSEIOS. AF_05/2016 | M | 72 | 65.46 | 86.06 | 6196.32 | SINAPI | 65.46 | ASSENTAMENTO DE GUIA (MEIO-FIO) EM TRECHO RETO, CONFECCIONADA EM CONCRETO PRÉ-FABRICADO, DIMENSÕES 39X6,5X6,5X19 CM (COMPRIMENTO X BASE INFERIOR X BASE SUPERIOR X ALTURA), PARA DELIMITAÇÃO DE JARDINS, PRAÇAS OU PASSEIOS. AF_05/2016 | 4713.12
9.3 | 102690 | DRENO ESPINHA DE PEIXE (SEÇÃO (0,40 X 0,40 M), COM TUBO DE PEAD CORRUGADO PERFURADO, DN 100 MM, ENCHIMENTO COM BRITA, ENVOLVIDO COM MANTA GEOTÊXTIL, INCLUSIVE CONEXÕES. AF_07/2021 | M | 102.6 | 62.68 | 82.41 | 8455.26 | SINAPI | 62.68 | DRENO ESPINHA DE PEIXE (SEÇÃO (0,40 X 0,40 M), COM TUBO DE PEAD CORRUGADO PERFURADO, DN 100 MM, ENCHIMENTO COM BRITA, ENVOLVIDO COM MANTA GEOTÊXTIL, INCLUSIVE CONEXÕES. AF_07/2021 | 6430.96
9.4 | RO-43118 | COLCHÃO DRENANTE DE BRITA COM GEOTEXTIL NÃO TECIDO (EXECUÇÃO, INCLUINDO ESPALHAMENTO E FORNECIMENTO DE TODOS OS MATERIAIS, EXCETO TRANSPORTE DOS AGREGADOS) | M3 | 30.8 | 138.27 | 181.79 | 5599.13 | SETOP | 138.27 | Colchão drenante de brita com geotextil não tecido (Execução, incluindo espalhamento e fornecimento de todos os materiais, exceto transporte dos agregados) | 4258.71
9.5 | 95875 | TRANSPORTE COM CAMINHÃO BASCULANTE DE 10 M³, EM VIA URBANA PAVIMENTADA, DMT ATÉ 30 KM (UNIDADE: M3XKM). AF_07/2020 | M3XKM | 462 | 2.09 | 2.74 | 1265.88 | SINAPI | 2.09 | TRANSPORTE COM CAMINHÃO BASCULANTE DE 10 M³, EM VIA URBANA PAVIMENTADA, DMT ATÉ 30 KM (UNIDADE: M3XKM). AF_07/2020 | 965.58
9.6 | COMP-05 | AREIA INDUSTRIALIZADA PARA QUADRA BEACH - FORNECIMENTO E ESPALHAMENTO, INCLUSIVE FRETE | M3 | 61.6 | 173.17 | 227.68 | 14025.08 | CPU | verificar | verificar | 10667.27
10 |  | CAMPO DE FUTEBOL SOCIETY |  |  |  |  | 227815.52 |  |  | verificar | 0
10.1 | 102690 | DRENO ESPINHA DE PEIXE (SEÇÃO (0,40 X 0,40 M), COM TUBO DE PEAD CORRUGADO PERFURADO, DN 100 MM, ENCHIMENTO COM BRITA, ENVOLVIDO COM MANTA GEOTÊXTIL, INCLUSIVE CONEXÕES. AF_07/2021 | M | 260.44 | 62.68 | 82.41 | 21462.86 | SINAPI | 62.68 | DRENO ESPINHA DE PEIXE (SEÇÃO (0,40 X 0,40 M), COM TUBO DE PEAD CORRUGADO PERFURADO, DN 100 MM, ENCHIMENTO COM BRITA, ENVOLVIDO COM MANTA GEOTÊXTIL, INCLUSIVE CONEXÕES. AF_07/2021 | 16324.37
10.2 | 94279 | ASSENTAMENTO DE GUIA (MEIO-FIO) EM TRECHO RETO, CONFECCIONADA EM CONCRETO PRÉ-FABRICADO, DIMENSÕES 39X6,5X6,5X19 CM (COMPRIMENTO X BASE INFERIOR X BASE SUPERIOR X ALTURA), PARA DELIMITAÇÃO DE JARDINS, PRAÇAS OU PASSEIOS. AF_05/2016 | M | 140 | 65.46 | 86.06 | 12048.4 | SINAPI | 65.46 | ASSENTAMENTO DE GUIA (MEIO-FIO) EM TRECHO RETO, CONFECCIONADA EM CONCRETO PRÉ-FABRICADO, DIMENSÕES 39X6,5X6,5X19 CM (COMPRIMENTO X BASE INFERIOR X BASE SUPERIOR X ALTURA), PARA DELIMITAÇÃO DE JARDINS, PRAÇAS OU PASSEIOS. AF_05/2016 | 9164.4
10.3 | ED-49813 | LASTRO DE BRITA COM PEDRA BRITADA NÚMERO 2 E 3, INCLUSIVE ADENSAMENTO E APILOAMENTO MANUAL | M3 | 78.75 | 170.21 | 223.79 | 17623.46 | SETOP | 170.21 | LASTRO DE BRITA COM PEDRA BRITADA NÚMERO 2 E 3, INCLUSIVE ADENSAMENTO E APILOAMENTO MANUAL | 13404.03
10.4 | COMP-06 | PÓ DE PEDRA | M3 | 22.5 | 155.65 | 204.64 | 4604.4 | CPU | verificar | verificar | 3502.12
10.5 | 95875 | TRANSPORTE COM CAMINHÃO BASCULANTE DE 10 M³, EM VIA URBANA PAVIMENTADA, DMT ATÉ 30 KM (UNIDADE: M3XKM). AF_07/2020 | M3XKM | 360 | 2.09 | 2.74 | 986.4 | SINAPI | 2.09 | TRANSPORTE COM CAMINHÃO BASCULANTE DE 10 M³, EM VIA URBANA PAVIMENTADA, DMT ATÉ 30 KM (UNIDADE: M3XKM). AF_07/2020 | 752.4
10.6 | COMP-07 | FORNECIMENTO E INSTALAÇÃO DE GRAMA SINTÉTICA 50MM, COM AREIA E BORRACHA | M2 | 1125 | 115.67 | 152.08 | 171090 | CPU | verificar | verificar | 130128.75
11 |  | ARQUIBANCADA E ESCADAS |  |  |  |  | 175800.47 |  |  | verificar | 0
11.1 | ED-50852 | ESCADA SOBRE O SOLO DEGRAUS APROXIMADAMENTE 50 X 16,5 CM | M2 | 6.3 | 153.01 | 201.17 | 1267.37 | SETOP | 153.01 | ESCADA SOBRE O SOLO DEGRAUS APROXIMADAMENTE 50 X 16,5 CM | 963.96
11.2 | 101173 | ESTACA BROCA DE CONCRETO, DIÂMETRO DE 20CM, ESCAVAÇÃO MANUAL COM TRADO CONCHA, COM ARMADURA DE ARRANQUE. AF_05/2020 | M | 79.5 | 55.63 | 73.14 | 5814.63 | SINAPI | 55.63 | ESTACA BROCA DE CONCRETO, DIÂMETRO DE 20CM, ESCAVAÇÃO MANUAL COM TRADO CONCHA, COM ARMADURA DE ARRANQUE. AF_05/2020 | 4422.58
11.3 | 96527 | ESCAVAÇÃO MANUAL DE VALA PARA VIGA BALDRAME (INCLUINDO ESCAVAÇÃO PARA COLOCAÇÃO DE FÔRMAS). AF_06/2017 | M3 | 20.2419 | 109.17 | 143.53 | 2905.31 | SINAPI | 109.17 | ESCAVAÇÃO MANUAL DE VALA PARA VIGA BALDRAME (INCLUINDO ESCAVAÇÃO PARA COLOCAÇÃO DE FÔRMAS). AF_06/2017 | 2209.8
11.4 | ED-51093 | APILOAMENTO MANUAL EM FUNDO DE VALA COM SOQUETE, EXCLUSIVE ESCAVAÇÃO | M2 | 67.473 | 20.43 | 26.86 | 1812.32 | SETOP | 20.43 | APILOAMENTO MANUAL EM FUNDO DE VALA COM SOQUETE, EXCLUSIVE ESCAVAÇÃO | 1378.47
11.5 | ED-49813 | LASTRO DE BRITA COM PEDRA BRITADA NÚMERO 2 E 3, INCLUSIVE ADENSAMENTO E APILOAMENTO MANUAL | M3 | 10.11 | 170.21 | 223.79 | 2262.51 | SETOP | 170.21 | LASTRO DE BRITA COM PEDRA BRITADA NÚMERO 2 E 3, INCLUSIVE ADENSAMENTO E APILOAMENTO MANUAL | 1720.82
11.6 | ED-50850 | VIGA DE 0,21 A 0,35 M DE LARGURA EM CONCRETO 20MPa, APARENTE, ARMAÇÃO, FÔRMA PLASTIFICADA, ESCORAMENTO E DESFORMA | M3 | 16.8682 | 1972.91 | 2593.98 | 43755.9 | SETOP | 1972.91 | VIGA DE 0,21 A 0,35 M DE LARGURA EM CONCRETO 20MPa, APARENTE, ARMAÇÃO, FÔRMA PLASTIFICADA, ESCORAMENTO E DESFORMA | 33279.53
11.7 | 98557 | IMPERMEABILIZAÇÃO DE SUPERFÍCIE COM EMULSÃO ASFÁLTICA, 2 DEMÃOS AF_06/2018 | M2 | 179.928 | 38.15 | 50.15 | 9023.38 | SINAPI | 38.15 | IMPERMEABILIZAÇÃO DE SUPERFÍCIE COM EMULSÃO ASFÁLTICA, 2 DEMÃOS AF_06/2018 | 6864.25
11.8 | ED-48213 | ALVENARIA DE BLOCO DE CONCRETO CHEIO COM ARMAÇÃO, EM CONCRETO COM FCK 15MPA , ESP. 14CM, PARA REVESTIMENTO, INCLUSIVE ARGAMASSA PARA ASSENTAMENTO (DETALHE D - CADERNO SEDS) | M2 | 231.474 | 206.94 | 272.08 | 62979.44 | SETOP | 206.94 | ALVENARIA DE BLOCO DE CONCRETO CHEIO COM ARMAÇÃO, EM CONCRETO COM FCK 15MPA , ESP. 14CM, PARA REVESTIMENTO, INCLUSIVE ARGAMASSA PARA ASSENTAMENTO (DETALHE D - CADERNO SEDS) | 47901.22
11.9 | 95241 | LASTRO DE CONCRETO MAGRO, APLICADO EM PISOS, LAJES SOBRE SOLO OU RADIERS, ESPESSURA DE 5 CM. AF_07/2016 | M2 | 11.304 | 29.7 | 39.04 | 441.3 | SINAPI | 29.7 | LASTRO DE CONCRETO MAGRO, APLICADO EM PISOS, LAJES SOBRE SOLO OU RADIERS, ESPESSURA DE 5 CM. AF_07/2016 | 335.72
11.10 | 03.15.03 | ATERRO COMPACTADO MANUAL, COM SOQUETE | M3 | 68.4575 | 44.7 | 58.77 | 4023.24 | SUDECAP | 44.7 | MANUAL, COM SOQUETE | 3060.04
11.11 | 94993 | EXECUÇÃO DE PASSEIO (CALÇADA) OU PISO DE CONCRETO COM CONCRETO MOLDADO IN LOCO, USINADO, ACABAMENTO CONVENCIONAL, ESPESSURA 6 CM, ARMADO. AF_08/2022 | M2 | 319.137 | 82.66 | 108.68 | 34683.8 | SINAPI | 82.66 | EXECUÇÃO DE PASSEIO (CALÇADA) OU PISO DE CONCRETO COM CONCRETO MOLDADO IN LOCO, USINADO, ACABAMENTO CONVENCIONAL, ESPESSURA 6 CM, ARMADO. AF_08/2022 | 26379.86
11.12 | 103686 | CONCRETAGEM DE ESCADAS, FCK=25 MPA, COM USO DE BOMBA - LANÇAMENTO, ADENSAMENTO E ACABAMENTO. AF_02/2022 | M3 | 6.75 | 769.73 | 1012.04 | 6831.27 | SINAPI | 769.73 | CONCRETAGEM DE ESCADAS, FCK=25 MPA, COM USO DE BOMBA - LANÇAMENTO, ADENSAMENTO E ACABAMENTO. AF_02/2022_PS | 5195.67
12 |  | PAVIMENTAÇÃO |  |  |  |  | 436591.07 |  |  | verificar | 0
12.1 |  | PRAÇA E RAMPAS | [7 empty] | verificar | 0
12.1.1 | ED-49813 | LASTRO DE BRITA COM PEDRA BRITADA NÚMERO 2 E 3, INCLUSIVE ADENSAMENTO E APILOAMENTO MANUAL | M3 | 90.5899 | 170.21 | 223.79 | 20273.12 | SETOP | 170.21 | LASTRO DE BRITA COM PEDRA BRITADA NÚMERO 2 E 3, INCLUSIVE ADENSAMENTO E APILOAMENTO MANUAL | 15419.31
12.1.2 | 94993 | EXECUÇÃO DE PASSEIO (CALÇADA) OU PISO DE CONCRETO COM CONCRETO MOLDADO IN LOCO, USINADO, ACABAMENTO CONVENCIONAL, ESPESSURA 6 CM, ARMADO. AF_08/2022 | M2 | 2272.135 | 82.66 | 108.68 | 246935.63 | SINAPI | 82.66 | EXECUÇÃO DE PASSEIO (CALÇADA) OU PISO DE CONCRETO COM CONCRETO MOLDADO IN LOCO, USINADO, ACABAMENTO CONVENCIONAL, ESPESSURA 6 CM, ARMADO. AF_08/2022 | 187814.67
12.1.3 | ED-50619 | POLIMENTO MECANIZADO DE SUPERFÍCIE EM CONCRETO, INCLUSIVE ACABAMENTO DE CONCRETAGEM EM NIVELAMENTO A LASER (NÍVEL ZERO) | M2 | 2272.135 | 11.89 | 15.63 | 35513.47 | SETOP | 11.89 | POLIMENTO MECANIZADO DE SUPERFÍCIE EM CONCRETO, INCLUSIVE ACABAMENTO DE CONCRETAGEM EM NIVELAMENTO A LASER (NÍVEL ZERO) | 27015.68
12.2 |  | PASSEIO | [7 empty] | verificar | 0
12.2.1 | 15.63.01 | LANÇAMENTO E ESPALHAMENTO DE MATERIAIS EM PASSEIO SOLO EM AREA DE PASSEIO | M3 | 20.6987 | 14.9 | 19.59 | 405.48 | SUDECAP | 14.9 | SOLO EM AREA DE PASSEIO | 308.4
12.2.2 | ED-51148 | RAMPA PARA ACESSO DE DEFICIENTE, EM CONCRETO SIMPLES FCK = 25 MPA, DESEMPENADA, COM PINTURA INDICATIVA, 02 DEMÃOS | U | 7 | 387.01 | 508.84 | 3561.88 | SETOP | 387.01 | RAMPA PARA ACESSO DE DEFICIENTE, EM CONCRETO SIMPLES FCK = 25 MPA, DESEMPENADA, COM PINTURA INDICATIVA, 02 DEMÃOS | 2709.07
12.2.3 | 94273 | ASSENTAMENTO DE GUIA (MEIO-FIO) EM TRECHO RETO, CONFECCIONADA EM CONCRETO PRÉ-FABRICADO, DIMENSÕES 100X15X13X30 CM (COMPRIMENTO X BASE INFERIOR X BASE SUPERIOR X ALTURA), PARA VIAS URBANAS (USO VIÁRIO). AF_06/2016 | M | 466.1 | 69.06 | 90.8 | 42321.88 | SINAPI | 69.06 | ASSENTAMENTO DE GUIA (MEIO-FIO) EM TRECHO RETO, CONFECCIONADA EM CONCRETO PRÉ-FABRICADO, DIMENSÕES 100X15X13X30 CM (COMPRIMENTO X BASE INFERIOR X BASE SUPERIOR X ALTURA), PARA VIAS URBANAS (USO VIÁRIO). AF_06/2016 | 32188.86
12.2.4 | 94274 | ASSENTAMENTO DE GUIA (MEIO-FIO) EM TRECHO CURVO, CONFECCIONADA EM CONCRETO PRÉ-FABRICADO, DIMENSÕES 100X15X13X30 CM (COMPRIMENTO X BASE INFERIOR X BASE SUPERIOR X ALTURA), PARA VIAS URBANAS (USO VIÁRIO). AF_06/2016 | M | 36.42 | 72.81 | 95.73 | 3486.48 | SINAPI | 72.81 | ASSENTAMENTO DE GUIA (MEIO-FIO) EM TRECHO CURVO, CONFECCIONADA EM CONCRETO PRÉ-FABRICADO, DIMENSÕES 100X15X13X30 CM (COMPRIMENTO X BASE INFERIOR X BASE SUPERIOR X ALTURA), PARA VIAS URBANAS (USO VIÁRIO). AF_06/2016 | 2651.74
12.2.5 | ED-49813 | LASTRO DE BRITA COM PEDRA BRITADA NÚMERO 2 E 3, INCLUSIVE ADENSAMENTO E APILOAMENTO MANUAL | M3 | 20.6987 | 170.21 | 223.79 | 4632.15 | SETOP | 170.21 | LASTRO DE BRITA COM PEDRA BRITADA NÚMERO 2 E 3, INCLUSIVE ADENSAMENTO E APILOAMENTO MANUAL | 3523.11
12.2.6 | 94993 | EXECUÇÃO DE PASSEIO (CALÇADA) OU PISO DE CONCRETO COM CONCRETO MOLDADO IN LOCO, USINADO, ACABAMENTO CONVENCIONAL, ESPESSURA 6 CM, ARMADO. AF_08/2022 | M2 | 689.955 | 82.66 | 108.68 | 74984.3 | SINAPI | 82.66 | EXECUÇÃO DE PASSEIO (CALÇADA) OU PISO DE CONCRETO COM CONCRETO MOLDADO IN LOCO, USINADO, ACABAMENTO CONVENCIONAL, ESPESSURA 6 CM, ARMADO. AF_08/2022 | 57031.68
12.3 |  | DUCHA | [7 empty] | verificar | 0
12.3.1 | 87745 | CONTRAPISO EM ARGAMASSA TRAÇO 1:4 (CIMENTO E AREIA), PREPARO MECÂNICO COM BETONEIRA 400 L, APLICADO EM ÁREAS MOLHADAS SOBRE LAJE, ADERIDO, ACABAMENTO NÃO REFORÇADO, ESPESSURA 3CM. AF_07/2021 | M2 | 13.5 | 48.49 | 63.75 | 860.62 | SINAPI | 48.49 | CONTRAPISO EM ARGAMASSA TRAÇO 1:4 (CIMENTO E AREIA), PREPARO MECÂNICO COM BETONEIRA 400 L, APLICADO EM ÁREAS MOLHADAS SOBRE LAJE, ADERIDO, ACABAMENTO NÃO REFORÇADO, ESPESSURA 3CM. AF_07/2021 | 654.61
12.3.2 | ED-50754 | REVESTIMENTO COM PORCELANATO APLICADO EM PISO, ACABAMENTO POLÍDO, AMBIENTE INTERNO, PADRÃO EXTRA, BORDA RETIFICADA, DIMENSÃO DA PEÇA (60X60CM), ASSENTAMENTO COM ARGAMASSA INDUSTRIALIZADA, INCLUSIVE REJUNTAMENTO | M2 | 13.5 | 128.95 | 169.54 | 2288.79 | SETOP | 128.95 | REVESTIMENTO COM PORCELANATO APLICADO EM PISO, ACABAMENTO POLÍDO, AMBIENTE INTERNO, PADRÃO EXTRA, BORDA RETIFICADA, DIMENSÃO DA PEÇA (60X60CM), ASSENTAMENTO COM ARGAMASSA INDUSTRIALIZADA, INCLUSIVE REJUNTAMENTO | 1740.82
12.3.3 | 98689 | SOLEIRA EM GRANITO, LARGURA 15 CM, ESPESSURA 2,0 CM. AF_09/2020 | M | 11.6 | 87.03 | 114.42 | 1327.27 | SINAPI | 87.03 | SOLEIRA EM GRANITO, LARGURA 15 CM, ESPESSURA 2,0 CM. AF_09/2020 | 1009.54
13 |  | INSTALAÇÕES HIDROSANITÁRIAS |  |  |  |  | 35053.34 |  |  | verificar | 0
13.1 | 73.51.29 | TORNEIRA JARDIM 1128-MY 3/4" FABRIMAR OU EQUIVALENTE | UN | 4 | 46.99 | 61.78 | 247.12 | SUDECAP | 46.99 | TORNEIRA JARDIM 1128-MY 3/4" FABRIMAR OU EQUIVALENTE | 187.96
13.2 | ED-49987 | REGISTRO DE GAVETA, TIPO BASE, ROSCÁVEL 1/2" (PARA TUBO SOLDÁVEL OU PPR DN 20MM/CPVC DN 15MM), INCLUSIVE ACABAMENTO (PADRÃO MÉDIO) E CANOPLA CROMADOS | UN | 2 | 88.21 | 115.97 | 231.94 | SETOP | 88.21 | REGISTRO DE GAVETA, TIPO BASE, ROSCÁVEL 1/2" (PARA TUBO SOLDÁVEL OU PPR DN 20MM/CPVC DN 15MM), INCLUSIVE ACABAMENTO (PADRÃO MÉDIO) E CANOPLA CROMADOS | 176.42
13.3 | ED-50221 | PONTO DE EMBUTIR PARA ÁGUA FRIA EM TUBO DE PVC RÍGIDO SOLDÁVEL, DN 20MM (1/2"), EMBUTIDO NA ALVENARIA COM DISTÂNCIA DE ATÉ CINCO (5) METROS DA TOMADA DE ÁGUA, INCLUSIVE CONEXÕES E FIXAÇÃO DO TUBO COM ENCHIMENTO DO RASGO NA ALVENARIA/CONCRETO COM ARGAMASSA | UN | 6 | 124.25 | 163.36 | 980.16 | SETOP | 124.25 | PONTO DE EMBUTIR PARA ÁGUA FRIA EM TUBO DE PVC RÍGIDO SOLDÁVEL, DN 20MM (1/2"), EMBUTIDO NA ALVENARIA COM DISTÂNCIA DE ATÉ CINCO (5) METROS DA TOMADA DE ÁGUA, INCLUSIVE CONEXÕES E FIXAÇÃO DO TUBO COM ENCHIMENTO DO RASGO NA ALVENARIA/CONCRETO COM ARGAMASSA | 745.5
13.4 | ED-50018 | FORNECIMENTO E ASSENTAMENTO DE TUBO PVC RÍGIDO SOLDÁVEL, ÁGUA FRIA, DN 20 MM (1/2"), INCLUSIVE CONEXÕES | M | 180 | 19.39 | 25.49 | 4588.2 | SETOP | 19.39 | FORNECIMENTO E ASSENTAMENTO DE TUBO PVC RÍGIDO SOLDÁVEL, ÁGUA FRIA, DN 20 MM (1/2"), INCLUSIVE CONEXÕES | 3490.2
13.5 | ED-50225 | PONTO DE EMBUTIR PARA ESGOTO EM TUBO PVC RÍGIDO, PBV - SÉRIE NORMAL, DN 100MM (4"), EMBUTIDO EM PISO COM DISTÂNCIA DE ATÉ CINCO (5) METROS DA RAMAL DE ESGOTO, INCLUSIVE CONEXÕES E FIXAÇÃO DO TUBO COM ENCHIMENTO DO RASGO NO CONCRETO COM ARGAMASSA | UN | 1 | 283.7 | 373 | 373 | SETOP | 283.7 | PONTO DE EMBUTIR PARA ESGOTO EM TUBO PVC RÍGIDO, PBV - SÉRIE NORMAL, DN 100MM (4"), EMBUTIDO EM PISO COM DISTÂNCIA DE ATÉ CINCO (5) METROS DA RAMAL DE ESGOTO, INCLUSIVE CONEXÕES E FIXAÇÃO DO TUBO COM ENCHIMENTO DO RASGO NO CONCRETO COM ARGAMASSA | 283.7
13.6 | ED-48669 | FORNECIMENTO E ASSENTAMENTO DE TUBO PVC RÍGIDO, DRENAGEM/PLUVIAL, PBV - SÉRIE NORMAL, DN 100 MM (4"), INCLUSIVE CONEXÕES | M | 230 | 33.58 | 44.15 | 10154.5 | SETOP | 33.58 | FORNECIMENTO E ASSENTAMENTO DE TUBO PVC RÍGIDO, DRENAGEM/PLUVIAL, PBV - SÉRIE NORMAL, DN 100 MM (4"), INCLUSIVE CONEXÕES | 7723.4
13.7 | COMP-08 | VÁLVULA ANTIVANDALISMO PARA CHUVEIRO | UND | 2 | 859.73 | 1130.37 | 2260.74 | CPU | verificar | verificar | 1719.46
13.8 | 38189 | DUCHA / CHUVEIRO METALICO, DE PAREDE, ARTICULAVEL, COM BRACO/CANO, SEM DESVIADOR | UN | 2 | 143.68 | 188.91 | 377.82 | INSUMOS | 143.68 | DUCHA / CHUVEIRO METALICO, DE PAREDE, ARTICULAVEL, COM BRACO/CANO, SEM DESVIADOR | 287.36
13.9 | ED-50813 | GRELHA EM AÇO INOX L = 20 CM - PADRÃO SEDS | M | 8 | 576.52 | 758 | 6064 | SETOP | 576.52 | GRELHA EM AÇO INOX L = 20 CM - PADRÃO SEDS | 4612.16
13.10 | ED-49871 | CAIXA DE ESGOTO DE INSPEÇÃO/PASSAGEM EM ALVENARIA (30X30X40CM), REVESTIMENTO EM ARGAMASSA COM ADITIVO IMPERMEABILIZANTE, COM TAMPA DE CONCRETO, INCLUSIVE ESCAVAÇÃO, REATERRO E TRANSPORTE E RETIRADA DO MATERIAL ESCAVADO (EM CAÇAMBA) | UN | 6 | 158.37 | 208.22 | 1249.32 | SETOP | 158.37 | CAIXA DE ESGOTO DE INSPEÇÃO/PASSAGEM EM ALVENARIA (30X30X40CM), REVESTIMENTO EM ARGAMASSA COM ADITIVO IMPERMEABILIZANTE, COM TAMPA DE CONCRETO, INCLUSIVE ESCAVAÇÃO, REATERRO E TRANSPORTE E RETIRADA DO MATERIAL ESCAVADO (EM CAÇAMBA) | 950.22
13.11 | ED-49874 | CAIXA DE ESGOTO DE INSPEÇÃO/PASSAGEM EM ALVENARIA (40X40X60CM), REVESTIMENTO EM ARGAMASSA COM ADITIVO IMPERMEABILIZANTE, COM TAMPA DE CONCRETO, INCLUSIVE ESCAVAÇÃO, REATERRO E TRANSPORTE E RETIRADA DO MATERIAL ESCAVADO (EM CAÇAMBA) | UN | 3 | 261.32 | 343.58 | 1030.74 | SETOP | 261.32 | CAIXA DE ESGOTO DE INSPEÇÃO/PASSAGEM EM ALVENARIA (40X40X60CM), REVESTIMENTO EM ARGAMASSA COM ADITIVO IMPERMEABILIZANTE, COM TAMPA DE CONCRETO, INCLUSIVE ESCAVAÇÃO, REATERRO E TRANSPORTE E RETIRADA DO MATERIAL ESCAVADO (EM CAÇAMBA) | 783.96
13.12 | 103007 | CAIXA COM GRELHA RETANGULAR DE FERRO FUNDIDO, EM ALVENARIA COM TIJOLOS CERÂMICOS MACIÇOS, DIMENSÕES INTERNAS: 0,30 X 1,00 X 0,5 M. AF_08/2021 | UN | 6 | 950.19 | 1249.3 | 7495.8 | SINAPI | 950.19 | CAIXA COM GRELHA RETANGULAR DE FERRO FUNDIDO, EM ALVENARIA COM TIJOLOS CERÂMICOS MACIÇOS, DIMENSÕES INTERNAS: 0,30 X 1,00 X 0,5 M. AF_08/2021 | 5701.14
14 |  | REVESTIMENTOS |  |  |  |  | 30943.62 |  |  | verificar | 0
14.1 |  | DUCHA | [7 empty] | verificar | 0
14.1.1 | 87894 | CHAPISCO APLICADO EM ALVENARIA (SEM PRESENÇA DE VÃOS) E ESTRUTURAS DE CONCRETO DE FACHADA, COM COLHER DE PEDREIRO. ARGAMASSA TRAÇO 1:3 COM PREPARO EM BETONEIRA 400L. AF_10/2022 | M2 | 49.896 | 6.2 | 8.15 | 406.65 | SINAPI | 6.2 | CHAPISCO APLICADO EM ALVENARIA (SEM PRESENÇA DE VÃOS) E ESTRUTURAS DE CONCRETO DE FACHADA, COM COLHER DE PEDREIRO. ARGAMASSA TRAÇO 1:3 COM PREPARO EM BETONEIRA 400L. AF_10/2022 | 309.35
14.1.2 | 40.31.07 | REBOCO PAULISTA COM ARGAMASSA 1:4 | M2 | 49.896 | 35.66 | 46.88 | 2339.12 | SUDECAP | 35.66 | REBOCO PAULISTA COM ARGAMASSA 1:4 | 1779.29
14.1.3 | COMP-09 | REVESTIMENTO COM PEDRA SÃO TOMÉ APLICADO EM PAREDE (15X30CM), ESP. 2CM, ACABAMENTO NATURAL, ASSENTAMENTO COM ARGAMASSA INDUSTRIALIZADA, AMBIENTE INTERNO/EXTERNO, ALTURA MÁXIMA DE 3M PARA APLICAÇÃO DA PEDRA, INCLUSIVE REJUNTAMENTO | M2 | 7.56 | 172.22 | 226.43 | 1711.81 | CPU | verificar | verificar | 1301.98
14.2 |  | ARQUIBANCADA | [7 empty] | verificar | 0
14.2.1 | 87894 | CHAPISCO APLICADO EM ALVENARIA (SEM PRESENÇA DE VÃOS) E ESTRUTURAS DE CONCRETO DE FACHADA, COM COLHER DE PEDREIRO. ARGAMASSA TRAÇO 1:3 COM PREPARO EM BETONEIRA 400L. AF_10/2022 | M2 | 481.302 | 6.2 | 8.15 | 3922.61 | SINAPI | 6.2 | CHAPISCO APLICADO EM ALVENARIA (SEM PRESENÇA DE VÃOS) E ESTRUTURAS DE CONCRETO DE FACHADA, COM COLHER DE PEDREIRO. ARGAMASSA TRAÇO 1:3 COM PREPARO EM BETONEIRA 400L. AF_10/2022 | 2984.07
14.2.2 | 40.31.07 | REBOCO PAULISTA COM ARGAMASSA 1:4 | M2 | 481.302 | 35.66 | 46.88 | 22563.43 | SUDECAP | 35.66 | REBOCO PAULISTA COM ARGAMASSA 1:4 | 17163.22
15 |  | PINTURA |  |  |  |  | 182379.9 |  |  | verificar | 0
15.1 |  | QUADRAS | [7 empty] | verificar | 0
15.1.1 | COMP-10 | PINTURA DE PISO COM TINTA PU, APLICAÇÃO MANUAL, 2 DEMÃOS, INCLUSO PRIMER | M2 | 740 | 132.01 | 173.56 | 128434.4 | CPU | verificar | verificar | 97687.4
15.1.2 | COMP-11 | PINTURA DE DEMARCAÇÃO DE QUADRA POLIESPORTIVA COM TINTA PU, E = 5 CM, APLICAÇÃO MANUAL. | M | 520 | 9.62 | 12.64 | 6572.8 | CPU | verificar | verificar | 5002.4
15.2 |  | PINTURA EM METAL | [7 empty] | verificar | 0
15.2.1 | 100725 | PINTURA COM TINTA ALQUÍDICA DE FUNDO E ACABAMENTO (ESMALTE SINTÉTICO GRAFITE) PULVERIZADA SOBRE SUPERFÍCIES METÁLICAS (EXCETO PERFIL) EXECUTADO EM OBRA (POR DEMÃO). AF_01/2020_PE | M2 | 958.1832 | 25.06 | 32.94 | 31562.55 | SINAPI | 25.06 | PINTURA COM TINTA ALQUÍDICA DE FUNDO E ACABAMENTO (ESMALTE SINTÉTICO GRAFITE) PULVERIZADA SOBRE SUPERFÍCIES METÁLICAS (EXCETO PERFIL) EXECUTADO EM OBRA (POR DEMÃO). AF_01/2020_PE | 24012.07
15.3 |  | PINTURA EM ALVENARIA | [7 empty] | verificar | 0
15.3.1 | ED-50505 | LIXAMENTO MANUAL EM PAREDE PARA REMOÇÃO DE TINTA | M2 | 312 | 2.69 | 3.53 | 1101.36 | SETOP | 2.69 | LIXAMENTO MANUAL EM PAREDE PARA REMOÇÃO DE TINTA | 839.28
15.3.2 | 88485 | APLICAÇÃO DE FUNDO SELADOR ACRÍLICO EM PAREDES, UMA DEMÃO. AF_06/2014 | M2 | 575.664 | 3.89 | 5.11 | 2941.64 | SINAPI | 3.89 | FUNDO SELADOR ACRÍLICO, APLICAÇÃO MANUAL EM PAREDE, UMA DEMÃO. AF_04/2023 | 2239.33
15.3.3 | ED-50451 | PINTURA ACRÍLICA EM PAREDE, DUAS (2) DEMÃOS, EXCLUSIVE SELADOR ACRÍLICO E MASSA ACRÍLICA/CORRIDA (PVA) | M2 | 575.664 | 14.1 | 18.53 | 10667.05 | SETOP | 14.1 | PINTURA ACRÍLICA EM PAREDE, DUAS (2) DEMÃOS, EXCLUSIVE SELADOR ACRÍLICO E MASSA ACRÍLICA/CORRIDA (PVA) | 8116.86
15.3.4 | 88423 | APLICAÇÃO MANUAL DE PINTURA COM TINTA TEXTURIZADA ACRÍLICA EM PAREDES EXTERNAS DE CASAS, UMA COR. AF_06/2014 | M2 | 49.09 | 17.05 | 22.41 | 1100.1 | SINAPI | 17.05 | APLICAÇÃO MANUAL DE PINTURA COM TINTA TEXTURIZADA ACRÍLICA EM PAREDES EXTERNAS DE CASAS, UMA COR. AF_06/2014 | 836.98
16 |  | GRADIS E SERRALHERIA |  |  |  |  | 565480.68 |  |  | verificar | 0
16.1 | 102362 | ALAMBRADO PARA QUADRA POLIESPORTIVA, ESTRUTURADO POR TUBOS DE ACO GALVANIZADO, (MONTANTES COM DIAMETRO 2", TRAVESSAS E ESCORAS COM DIÂMETRO 1 ¼), COM TELA DE ARAME GALVANIZADO, FIO 14 BWG E MALHA QUADRADA 5X5CM (EXCETO MURETA). AF_03/2021 | M2 | 1556 | 166.63 | 219.08 | 340888.48 | SINAPI | 166.63 | ALAMBRADO PARA QUADRA POLIESPORTIVA, ESTRUTURADO POR TUBOS DE ACO GALVANIZADO, (MONTANTES COM DIAMETRO 2", TRAVESSAS E ESCORAS COM DIÂMETRO 1 ¼), COM TELA DE ARAME GALVANIZADO, FIO 14 BWG E MALHA QUADRADA 5X5CM (EXCETO MURETA). AF_03/2021 | 259276.28
16.2 | ED-26408 | PORTA PARA ALAMBRADO, COM UMA (1) FOLHA, DIMENSÃO (90X210)CM, EM TELA DE ARAME GALVANIZADO COM TRAMA LOSANGULAR DE 2" (50,8MM) E FIO BWG12 (2,77MM), EXCLUSIVE PINTURA, INCLUSIVE FIXAÇÃO E FORNECIMENTO EM QUADROS DE TUBOS DE AÇO CARBONO GALVANIZADO DIÂMETRO DE 50MM (2"), BATENTE, DOBRADIÇAS E CADEADO COM LARGURA DE 50MM | UN | 3 | 1154.5 | 1517.93 | 4553.79 | SETOP | 1154.5 | PORTA PARA ALAMBRADO, COM UMA (1) FOLHA, DIMENSÃO (90X210)CM, EM TELA DE ARAME GALVANIZADO COM TRAMA LOSANGULAR DE 2" (50,8MM) E FIO BWG12 (2,77MM), EXCLUSIVE PINTURA, INCLUSIVE FIXAÇÃO E FORNECIMENTO EM QUADROS DE TUBOS DE AÇO CARBONO GALVANIZADO DIÂMETRO DE 50MM (2"), BATENTE, DOBRADIÇAS E CADEADO COM LARGURA DE 50MM | 3463.5
16.3 | 99855 | CORRIMÃO SIMPLES, DIÂMETRO EXTERNO = 1 1/2, EM AÇO GALVANIZADO. AF_04/2019_PS | M | 113.56 | 111.32 | 146.36 | 16620.64 | SINAPI | 111.32 | CORRIMÃO SIMPLES, DIÂMETRO EXTERNO = 1 1/2, EM AÇO GALVANIZADO. AF_04/2019_PS | 12641.49
16.4 | 99837 | GUARDA-CORPO DE AÇO GALVANIZADO DE 1,10M, MONTANTES TUBULARES DE 1.1/4 ESPAÇADOS DE 1,20M, TRAVESSA SUPERIOR DE 1.1/2, GRADIL FORMADO POR TUBOS HORIZONTAIS DE 1 E VERTICAIS DE 3/4, FIXADO COM CHUMBADOR MECÂNICO. AF_04/2019_PS | M | 259.69 | 595.77 | 783.31 | 203417.77 | SINAPI | 595.77 | GUARDA-CORPO DE AÇO GALVANIZADO DE 1,10M, MONTANTES TUBULARES DE 1.1/4 ESPAÇADOS DE 1,20M, TRAVESSA SUPERIOR DE 1.1/2, GRADIL FORMADO POR TUBOS HORIZONTAIS DE 1 E VERTICAIS DE 3/4, FIXADO COM CHUMBADOR MECÂNICO. AF_04/2019_PS | 154715.51
17 |  | EQUIPAMENTOS |  |  |  |  | 20724.5 |  |  | verificar | 0
17.1 | COMP-12 | TRAVE DE FUTEBOL SOCIETY MODELO OFICIAL MONOBLOCO 5,00M X 2,20M, INCLUSIVE REDE E PINTURA (CAMPO SOCIETY) | U | 2 | 2300.67 | 3024.92 | 6049.84 | CPU | verificar | verificar | 4601.34
17.2 | 18.02.05 | TRAVE FUTEBOL SALAO F.G. D=76MM C/REDE NYLON DUPLO (QUADRA POLIESPORTIVA - 2,00MX3,00M) | UN | 2 | 1074.46 | 1412.7 | 2825.4 | SUDECAP | 1074.46 | TRAVE FUTEBOL SALAO F.G. D=76MM C/REDE NYLON DUPLO | 2148.92
17.3 | 25399 | CONJUNTO PARA QUADRA DE VOLEI COM POSTES EM TUBO DE ACO GALVANIZADO 3", H = *255* CM, PINTURA EM TINTA ESMALTE SINTETICO, REDE DE NYLON COM 2 MM, MALHA 10 X 10 CM E ANTENAS OFICIAIS EM FIBRA DE VIDRO | UN | 2 | 2703.16 | 3554.11 | 7108.22 | INSUMOS | 2703.16 | CONJUNTO PARA QUADRA DE VOLEI COM POSTES EM TUBO DE ACO GALVANIZADO 3", H = *255* CM, PINTURA EM TINTA ESMALTE SINTETICO, REDE DE NYLON COM 2 MM, MALHA 10 X 10 CM E ANTENAS OFICIAIS EM FIBRA DE VIDRO | 5406.32
17.4 | 18.02.23 | TABELA BASQUETE OFICIAL C/ESTR. SUPORTE PISO | UN | 2 | 1759.3 | 2313.12 | 4626.24 | SUDECAP | 1759.3 | TABELA BASQUETE OFICIAL C/ESTR. SUPORTE PISO | 3518.6
17.5 | COMP-13 | FITA DE MARCAÇÃO PARA QUADRA DE BEACH TENNIS E/OU VÔLEI DE AREIA | UN | 1 | 87.32 | 114.8 | 114.8 | CPU | verificar | verificar | 87.32
0
TOTAL GERAL DA OBRA | [6 empty] | 2469271.77 |  |  |  | 0
[8 empty] | ÁREA TOTAL | R$/M2 | Total | 1872565.17
[8 empty] | 7275.54 | 339.3936 | Mobilização (0,3) | 5617.6955
DIORGENES DE SOUZA BARBOSA
DIRETOR DE OBRAS
PREFEITURA MUNICIPAL DE LAGOA SANTA
Secretaria Municipal de desenvolvimento Urbano
Diretoria de Obras

## Memorial de cálculo
MEMORIAL DE CÁLCULO PARA ORÇAMENTO
OBRA: | PRAÇA PÔR DO SOL
LOCAL: | R. Paula Pinto, 298 - Vila Maria, Lagoa Santa
1.0 - SERVIÇOS PRELIMINARES
1.1 | MOBILIZAÇÃO E DESMOBILIZAÇÃO DE OBRA EM CENTRO URBANO OU REGIÃO LIMÍTROFE COM VALOR ENTRE 1.000.000,01 E 3.000.000,00
ED-50393 | Dimensões |  |  | Quant. | Unidade de Medida | Obs | Critério
SETOP | A(m) | B(m) | C(m) |  | UN
| 1872565.17 | 0.3% | 1 | 1 | 5617.6955 |  | 0,3% do valor total da obra
| Soma |  |  |  | 5617.6955
1.2 | FORNECIMENTO E COLOCAÇÃO DE PLACA DE OBRA EM CHAPA GALVANIZADA #26, ESP. 0,45MM, DIMENSÃO (3X1,5)M, PLOTADA COM ADESIVO VINÍLICO, AFIXADA COM REBITES 4,8X40MM, EM ESTRUTURA METÁLICA DE METALON 20X20MM, ESP. 1,25MM, INCLUSIVE SUPORTE EM EUCALIPTO AUTOCLAVADO PINTADO COM TINTA PVA DUAS (2) DEMÃOS
ED-28427 | Dimensões |  |  | Quant. | Unidade de Medida | Obs | Critério
SETOP | A(m) | B(m) | C(m) |  | UN
| 1 | 1 | 1 | 1 | 1 |  | Quantidade de placas
| Soma |  |  |  | 1
1.3 | LIGAÇÃO DE ÁGUA PROVISÓRIA PARA CANTEIRO, INCLUSIVE HIDRÔMETRO E CAVALETE PARA MEDIÇÃO DE ÁGUA - ENTRADA PRINCIPAL, EM AÇO GALVANIZADO DN 20MM (1/2") - PADRÃO CONCESSIONÁRIA
ED-50150 | Dimensões |  |  | Quant. | Unidade de Medida | Obs | Critério
SETOP | A(m) | B(m) | C(m) |  | UN
| 1 | 1 | 1 | 1 | 1 |  | Por unidade de padrão cavalete
| Soma |  |  |  | 1
1.4 | LIGAÇÃO PROVISÓRIA COM ENTRADA DE ENERGIA AÉREA, PADRÃO CEMIG, CARGA INSTALADA DE 15,1KVA ATÉ 30KVA, TRIFÁSICO, COM SAÍDA SUBTERRÂNEA, INCLUSIVE POSTE, CAIXA PARA MEDIDOR, DISJUNTOR, BARRAMENTO, ATERRAMENTO E ACESSÓRIOS
ED-50151 | Dimensões |  |  | Quant. | Unidade de Medida | Obs | Critério
SETOP | A(m) | B(m) | C(m) |  | UN
| 1 | 1 | 1 | 1 | 1 |  | Por unidade de padrão instalado
| Soma |  |  |  | 1
1.5 | LOCAÇÃO DE CONTAINER COM ISOLAMENTO TÉRMICO, TIPO 2, PARA ESCRITÓRIO DE OBRA COM SANITÁRIO CONTENDO UM (1) VASO SANITÁRIO E UM (1) LAVATÓRIO, COM MEDIDAS REFERENCIAIS DE (6) METROS COMPRIMENTO, (2,3) METROS LARGURA E (2,5) METROS ALTURA ÚTIL INTERNA, INCLUSIVE AR CONDICIONADO E LIGAÇÕES ELÉTRICAS E HIDROSSANITÁRIAS INTERNAS, EXCLUSIVE MOBILIZAÇÃO/DESMOBILIZAÇÃO E LIGAÇÕES PROVISÓRIAS EXTERNAS
ED-16349 | Dimensões |  |  | Quant. | Unidade de Medida | Obs | Critério
SETOP | A(m) | B(m) | C(m) |  | MÊS
| 1 | 1 | 1 | 6 | 6 |  | Duração da obra
| Soma |  |  |  | 6
1.6 | LIGAÇÕES PROVISÓRIAS PARA CONTAINER TIPO 2 (CORRESPONDENTE AO CÓDIGO ED-16349)
ED-16357 | Dimensões |  |  | Quant. | Unidade de Medida | Obs | Critério
SETOP | A(m) | B(m) | C(m) |  | UN
| 1 | 1 | 1 | 1 | 1 |  | Por unidade de container
| Soma |  |  |  | 1
1.7 | MOBILIZAÇÃO E DESMOBILIZAÇÃO DE CONTAINER, INCLUSIVE CARGA, DESCARGA E TRANSPORTE EM CAMINHÃO CARROCERIA COM GUINDAUTO (MUNCK), EXCLUSIVE LOCAÇÃO DO CONTAINER
ED-50137 | Dimensões |  |  | Quant. | Unidade de Medida | Obs | Critério
SETOP | A(m) | B(m) | C(m) |  | UN
| 1 | 1 | 1 | 1 | 1 |  | Por unidade de container
| Soma |  |  |  | 1
1.8 | LOCAÇÃO DE PONTO PARA REFERÊNCIA TOPOGRÁFICA. AF_10/2018
99058 | Dimensões |  |  | Quant. | Unidade de Medida | Obs | Critério
SINAPI | A(m) | B(m) | C(m) |  | UN
| 70 | 1 | 1 | 1 | 70 |  | Pontos estimados
| Soma |  |  |  | 70
1.9 | LOCACAO DE ANDAIME METALICO TUBULAR DE ENCAIXE, TIPO DE TORRE, CADA PAINEL COM LARGURA DE 1 ATE 1,5 M E ALTURA DE *1,00* M, INCLUINDO DIAGONAL, BARRAS DE LIGACAO, SAPATAS OU RODIZIOS E DEMAIS ITENS NECESSARIOS A MONTAGEM (NAO INCLUI INSTALACAO)
10527 | Dimensões |  |  | Quant. | Unidade de Medida | Obs | Critério
INSUMOS | A(m) | B(m) | C(m) |  | MXMES
| 24 | 1 | 1 | 1 | 24
| Soma |  |  |  | 24
1.10 | MONTAGEM E DESMONTAGEM DE ANDAIME TUBULAR TIPO TORRE (EXCLUSIVE ANDAIME E LIMPEZA). AF_11/2017
97064 | Dimensões |  |  | Quant. | Unidade de Medida | Obs | Critério
SINAPI | A(m) | B(m) | C(m) |  | M
| 24 | 1 | 1 | 1 | 24
| Soma |  |  |  | 24
2.0 - ADMINISTRAÇÃO DA OBRA
2.1 | ENGENHEIRO CIVIL DE OBRA JUNIOR COM ENCARGOS COMPLEMENTARES
90777 | Dimensões |  |  | Quant. | Unidade de Medida | Obs | Critério
SINAPI | A(m) | B(m) | C(m) |  | H
| 110 | 1 | 1 | 6 | 660 |  | 4h/dia - 220/2
| Soma |  |  |  | 660
2.2 | ENCARREGADO GERAL DE OBRAS COM ENCARGOS COMPLEMENTARES
93572 | Dimensões |  |  | Quant. | Unidade de Medida | Obs | Critério
SINAPI | A(m) | B(m) | C(m) |  | MES
| 1 | 1 | 1 | 6 | 6 |  | Duração da obra
| Soma |  |  |  | 6
2.3 | VIGIA NOTURNO COM ENCARGOS COMPLEMENTARES
88326 | Dimensões |  |  | Quant. | Unidade de Medida | Obs | Critério
SINAPI | A(m) | B(m) | C(m) |  | H
| 12 | 30 | 1 | 6 | 2160 |  | 12h/dia
| Soma |  |  |  | 2160
3.0 - PROJETOS
3.1 | LEVANTAMENTO PLANIALTIMÉTRICO E CADASTRAL -TERRENO DE 2.001 A 10.000 M2
CO-27363 | Dimensões |  |  | Quant. | Unidade de Medida | Obs | Critério
SETOP | A(m) | B(m) | C(m) |  | UN
| 1 | 1 | 1 | 1 | 1
| Soma |  |  |  | 1
3.2 | PROJETO EXECUTIVO DE ESTRUTURA DE CONCRETO
CO-27427 | Dimensões |  |  | Quant. | Unidade de Medida | Obs | Critério
SETOP | A(m) | B(m) | C(m) |  | PR A1
| 1 | 1 | 1 | 1 | 2 |  | Fundações e contenções
| Soma |  |  |  | 2
3.3 | PROJETO EXECUTIVO DE TERRAPLENAGEM - PLANTA
CO-27424 | Dimensões |  |  | Quant. | Unidade de Medida | Obs | Critério
SETOP | A(m) | B(m) | C(m) |  | PR A1
| 1 | 1 | 1 | 1 | 1
| Soma |  |  |  | 1
3.4 | PROJETO EXECUTIVO DE TERRAPLENAGEM - SEÇÕES
CO-27425 | Dimensões |  |  | Quant. | Unidade de Medida | Obs | Critério
SETOP | A(m) | B(m) | C(m) |  | PR A1
| 1 | 1 | 1 | 1 | 1
| Soma |  |  |  | 1
3.5 | PROJETO EXECUTIVO DE INSTALAÇÕES HIDRO SANITÁRIAS
CO-27430 | Dimensões |  |  | Quant. | Unidade de Medida | Obs | Critério
SETOP | A(m) | B(m) | C(m) |  | PR A1
| 1 | 1 | 1 | 1 | 1
| Soma |  |  |  | 1
3.6 | PROJETO EXECUTIVO DE DRENAGEM PLUVIAL
CO-27426 | Dimensões |  |  | Quant. | Unidade de Medida | Obs | Critério
SETOP | A(m) | B(m) | C(m) |  | PR A1
| 1 | 1 | 1 | 1 | 1
| Soma |  |  |  | 1
4.0 - DEMOLIÇÕES E RETIRADAS
4.1 | REMOÇAO DE MEIO-FIO - PREMOLDADO DE CONCRETO
02.15.01 | Dimensões |  |  | Quant. | Unidade de Medida | Obs | Critério
SUDECAP | A(m) | B(m) | C(m) |  | M
| 357.88 | 1 | 1 | 1 | 357.88 | Passeio | Meio-fio a ser removido
| 180.63 | 1 | 1 | 1 | 180.63 | Canteiros
| Soma |  |  |  | 538.51
4.2 | REMOÇÃO MANUAL DE ALAMBRADO METÁLICO, COM REAPROVEITAMENTO, INCLUSIVE AFASTAMENTO E EMPILHAMENTO, EXCLUSIVE TRANSPORTE E RETIRADA DO MATERIAL REMOVIDO NÃO REAPROVEITÁVEL
ED-48434 | Dimensões |  |  | Quant. | Unidade de Medida | Obs | Critério
SETOP | A(m) | B(m) | C(m) |  | M2
| 43.5 | 2.4 | 1 | 2 | 208.8 | - | Área de alambrado a ser removido
| Soma |  |  |  | 208.8
4.3 | REMOÇÃO MANUAL DE CALÇAMENTO INTERTRAVADO
RO-43415 | Dimensões |  |  | Quant. | Unidade de Medida | Obs | Critério
SETOP | A(m) | B(m) | C(m) |  | M2
| 742.94 | 1 | 1 | 1 | 742.94 | - | Área de calçamento
| 92.36 | 1 | 1 | 1 | 92.36 | Desconto da área dos canteiros
| Soma |  |  |  | 650.58
4.4 | DEMOLIÇÃO DE PAVIMENTO DE CONCRETO (EXECUÇÃO, INCLUINDO A REMOÇÃO DO MATERIAL DEMOLIDO)
RO-41435 | Dimensões |  |  | Quant. | Unidade de Medida | Obs | Critério
SETOP | A(m) | B(m) | C(m) |  | M2
| 357.88 | 1.5 | 1 | 1 | 536.82 | Passeio | Área de pavimento de concreto, conforme medidas de planta e ortofoto.
| 98.99 | 2 | 1 | 1 | 197.98 | Desconto de área sem passeio
| 93.61 | 1 | 1 | 1 | 93.61 | Rampa entrada
| 21.14 | 1 | 1 | 1 | 21.14 | Rampa fundos
| 8.97 | 2.3 | 1 | 1 | 20.631 | Passeio interno 1
| 78.11 | 1 | 1 | 1 | 78.11 | Passeio interno 2
| 20.58 | 2.12 | 1 | 1 | 43.6296 | Escada
| 5.43 | 1 | 1 | 1 | 5.43 | Escada 2
[5 empty] | 30.0695 | acr. 5%
| Soma |  |  |  | 631.4601
4.5 | DEMOLIÇÃO DE LAJES, DE FORMA MECANIZADA COM MARTELETE, SEM REAPROVEITAMENTO. AF_12/2017
97629 | Dimensões |  |  | Quant. | Unidade de Medida | Obs | Critério
SINAPI | A(m) | B(m) | C(m) |  | M3
| 16.2 | 27.3 | 0.18 | 1 | 79.6068 | Quadra | Considerando área da quadra com h=0,18m
| Soma |  |  |  | 79.6068
4.6 | REMOÇÃO DE BANCO DE CONCRETO PRÉ-MOLDADO
COMP-01 | Dimensões |  |  | Quant. | Unidade de Medida | Obs | Critério
CPU | A(m) | B(m) | C(m) |  | UN
| 1 | 1 | 1 | 14 | 14 | - | Quantidade de bancos existentes
| Soma |  |  |  | 14
4.7 | RETIRADA DE TRAVE DE FUTEBOL, TABELA DE BASQUETE, LIXEIRAS E EQUIPAMENTOS DE ACADEMIA LIVRE
COMP-02 | Dimensões |  |  | Quant. | Unidade de Medida | Obs | Critério
CPU | A(m) | B(m) | C(m) |  | UN
| 1 | 1 | 1 | 2 | 2 | Traves de futebol | Quantidade existentes
| 1 | 1 | 1 | 2 | 2 | Tabelas de basquete
| 1 | 1 | 1 | 2 | 2 | Lixeiras
| 1 | 1 | 1 | 8 | 8 | Equipamentos academia
| Soma |  |  |  | 14
4.8 | DEMOLIÇÃO DE GUARDA-CORPO, INCLUINDO A REMOÇÃO DO MATERIAL DEMOLIDO (EXECUÇÃO, INCLUINDO CARGA E TRANSPORTE DO MATERIAL DEMOLIDO)
RO-42445 | Dimensões |  |  | Quant. | Unidade de Medida | Obs | Critério
SETOP | A(m) | B(m) | C(m) |  | M
| 56.12 | 1 | 1 | 1 | 56.12 | - | Comprimento do corrimão
| 27.44 | 1 | 1 | 1 | 27.44 | -
| Soma |  |  |  | 83.56
4.9 | RETIRADA DE POSTE DE AÇO DE 4 A 6 M
COMP-03 | Dimensões |  |  | Quant. | Unidade de Medida | Obs | Critério
CPU | A(m) | B(m) | C(m) |  | UN
| 1 | 1 | 1 | 5 | 5 | - | Quantidade existentes
| Soma |  |  |  | 5
4.10 | CARGA DE MATERIAL DE QUALQUER NATUREZA SOBRE CAMINHÃO - MECÂNICA
ED-51132 | Dimensões |  |  | Quant. | Unidade de Medida | Obs | Critério
SETOP | A(m) | B(m) | C(m) |  | M3
| 357.88 | 0.3 | 0.15 | 1 | 16.1046 | Meio-fio passeio - considerando h= 0,30 e l=0,15 | Volume de material demolido, acrescido de 40% (quarenta por cento) a título de empolamento
| 180.63 | 0.2 | 0.2 | 1 | 7.2252 | Canteiros - considerando h= 0,20 e l= 0,2
| 43.5 | 2.4 | 0.1 | 2 | 20.88 | Alambrado - considerando e= 0,10
| 650.58 | 0.08 | 1 | 1 | 52.0464 | Calçamento intertravado - considerando h= 0,08
| 631.4601 | 0.06 | 1 | 1 | 37.8876 | Pavimento de concreto - considerando h= 0,06
| 16.2 | 27.3 | 0.18 | 1 | 79.6068 | Piso da quadra existente
| 1.8 | 0.48 | 0.9 | 14 | 10.8864 | Bancos de concreto - medida estimada
| 2.44 | 7.32 | 1.8 | 2 | 64.2989 | Traves de futebol
| 1.8 | 1.22 | 0.1 | 2 | 0.4392 | Tabelas de basquete
| 1.2 | 0.4 | 0.3 | 2 | 0.288 | Lixeiras
| 2 | 2 | 1.5 | 8 | 48 | Equipamentos academia - medida estimada
| 6 | 0.15 | 0.15 | 5 | 0.675 | Postes - medida estimada
| 1 | 1 | 1 | 0 | 0 | Guarda-corpo não foi contabilizado por já incluir na composição
| 1 | 1 | 1 | 1 | 135.3352 | Empolamento
| Soma |  |  |  | 473.6733
4.11 | TRANSPORTE DE MATERIAL DEMOLIDO EM CAÇAMBA, EXCLUSIVE CARGA MANUAL OU MECÂNICA
ED-51125 | Dimensões |  |  | Quant. | Unidade de Medida | Obs | Critério
SETOP | A(m) | B(m) | C(m) |  | M3
| 1 | 1 | 1 | 473.6733 | 473.6733 | Idem item 3.10 - Carga de material | Volume de material demolido, acrescido de 40% (quarenta por cento) a título de empolamento
[5 empty] | 0 | -
| Soma |  |  |  | 473.6733
5.0 - MOVIMENTAÇÃO DE TERRA
5.1 | REGULARIZAÇÃO E COMPACTAÇÃO DE TERRENO COM PLACA VIBRATÓRIA
ED-51123 | Dimensões |  |  | Quant. | Unidade de Medida | Obs | Critério
SETOP | A(m) | B(m) | C(m) |  | M2
| 7841.09 | 1 | 1 | 1 | 7841.09 | Área total | Área regularizada e compactada
| 565.55 | 1 | 1 | 1 | 565.55 | Desconto da área do posto
| Soma |  |  |  | 7275.54
5.2 | ESCAVAÇAO MECANICA INCLUSIVE TRANSPORTE ATE 50 M - EM MATERIAL DE 1ª CATEGORIA
03.03.01 | Dimensões |  |  | Quant. | Unidade de Medida | Obs | Critério
SUDECAP | A(m) | B(m) | C(m) |  | M3
| 10.4 | 48.32 | 1 | 1 | 502.528 | - | Volume escavado estimado por falta de projeto
| Soma |  |  |  | 502.528
5.3 | ATERRO COMPACTADO COM PLACA VIBRATORIA
03.15.02 | Dimensões |  |  | Quant. | Unidade de Medida | Obs | Critério
SUDECAP | A(m) | B(m) | C(m) |  | M3
| 16.98 | 18.4 | 1 | 1 | 312.432 | Aterro lateral passeio - usando medidas estimadas por falta de projeto
[5 empty] | 124.9728 | Excedente previsto devido à necessidade de compactação do solo (40%)
| Soma |  |  |  | 437.4048
6.0 - CONTENÇÕES
6.1 | LASTRO DE CONCRETO MAGRO, APLICADO EM PISOS, LAJES SOBRE SOLO OU RADIERS, ESPESSURA DE 5 CM. AF_07/2016
95241 | Dimensões |  |  | Quant. | Unidade de Medida | Obs | Critério
SINAPI | A(m) | B(m) | C(m) |  | M2
| 0.314 | 1 | 1 | 24 | 7.536 | Muro de arrimo da arquibancada | Fundo da estaca. Área da estaca d=20cm (a=0,3140) x quantidade de estacas. Todas as quantidades são estimadas por não haver projeto.
| 0.314 | 1 | 1 | 12 | 3.768 | Muro de arrimo lateral
| 0.314 | 1 | 1 | 20 | 6.28 | Rampa fundo
| 0.314 | 1 | 1 | 9 | 2.826 | Rampa lateral
[5 empty] | 4.082 | Acr. de estimativa (20%)
| Soma |  |  |  | 24.492
6.2 | ESTACA BROCA DE CONCRETO, DIÂMETRO DE 20CM, ESCAVAÇÃO MANUAL COM TRADO CONCHA, COM ARMADURA DE ARRANQUE. AF_05/2020
101173 | Dimensões |  |  | Quant. | Unidade de Medida | Obs | Critério
SINAPI | A(m) | B(m) | C(m) |  | M
| 1.5 | 1 | 1 | 24 | 36 | Muro de arrimo da arquibancada | Considerando estaca com h=1,50 m. Todas as quantidades são estimadas por não haver projeto.
| 1.5 | 1 | 1 | 12 | 18 | Muro de arrimo lateral
| 1.5 | 1 | 1 | 20 | 30 | Rampa fundo
| 1.5 | 1 | 1 | 9 | 13.5 | Rampa lateral
[5 empty] | 19.5 | Acr. de estimativa (20%)
| Soma |  |  |  | 117
6.3 | ESCAVAÇÃO MANUAL DE VALA PARA VIGA BALDRAME (INCLUINDO ESCAVAÇÃO PARA COLOCAÇÃO DE FÔRMAS). AF_06/2017
96527 | Dimensões |  |  | Quant. | Unidade de Medida | Obs | Critério
SINAPI | A(m) | B(m) | C(m) |  | M3
| 0.3 | 0.3 | 57 | 1 | 5.13 | Muro de arrimo da arquibancada | Considerando viga de 25x30 + 5cm para forma. Todas as quantidades são estimadas por não haver projeto.
| 0.3 | 0.3 | 25.96 | 1 | 2.3364 | Muro de arrimo lateral
| 0.3 | 0.3 | 38.18 | 2 | 6.8724 | Rampa fundo
| 0.3 | 0.3 | 32.15 | 1 | 2.8935 | Rampa lateral
[5 empty] | 3.4465 | Acr. de estimativa (20%)
| Soma |  |  |  | 20.6788
6.4 | APILOAMENTO MANUAL EM FUNDO DE VALA COM SOQUETE, EXCLUSIVE ESCAVAÇÃO
ED-51093 | Dimensões |  |  | Quant. | Unidade de Medida | Obs | Critério
SETOP | A(m) | B(m) | C(m) |  | M2
| 0.3 | 1 | 57 | 1 | 17.1 | Muro de arrimo da arquibancada | Vala para viga. Todas as quantidades são estimadas por não haver projeto.
| 0.3 | 1 | 25.96 | 1 | 7.788 | Muro de arrimo lateral
| 0.3 | 1 | 38.18 | 2 | 22.908 | Rampa fundo
| 0.3 | 1 | 32.15 | 1 | 9.645 | Rampa lateral
[5 empty] | 11.4882 | Acr. de estimativa (20%)
| Soma |  |  |  | 68.9292
6.5 | LASTRO DE BRITA COM PEDRA BRITADA NÚMERO 2 E 3, INCLUSIVE ADENSAMENTO E APILOAMENTO MANUAL
ED-49813 | Dimensões |  |  | Quant. | Unidade de Medida | Obs | Critério
SETOP | A(m) | B(m) | C(m) |  | M3
| 0.25 | 0.03 | 57 | 1 | 0.4275 | Muro de arrimo da arquibancada | Considerando e=3cm. Todas as quantidades são estimadas por não haver projeto.
| 0.25 | 0.03 | 25.96 | 1 | 0.1947 | Muro de arrimo lateral
| 0.25 | 0.03 | 38.18 | 2 | 0.5727 | Rampa fundo
| 0.25 | 0.03 | 32.15 | 1 | 0.24112 | Rampa lateral
[5 empty] | 0.2872 | Acr. de estimativa (20%)
| Soma |  |  |  | 1.7232
6.6 | VIGA DE 0,21 A 0,35 M DE LARGURA EM CONCRETO 20MPa, APARENTE, ARMAÇÃO, FÔRMA PLASTIFICADA, ESCORAMENTO E DESFORMA
ED-50850 | Dimensões |  |  | Quant. | Unidade de Medida | Obs | Critério
SETOP | A(m) | B(m) | C(m) |  | M3
| 0.3 | 0.25 | 57 | 1 | 4.275 | Muro de arrimo da arquibancada | Considerando viga de 25x30. Todas as quantidades são estimadas por não haver projeto.
| 0.3 | 0.25 | 25.96 | 1 | 1.947 | Muro de arrimo lateral
| 0.3 | 0.25 | 38.18 | 2 | 5.727 | Rampa fundo
| 0.3 | 0.25 | 32.15 | 1 | 2.4112 | Rampa lateral
[5 empty] | 2.872 | Acr. de estimativa (20%)
| Soma |  |  |  | 17.2323
6.7 | IMPERMEABILIZAÇÃO DE SUPERFÍCIE COM EMULSÃO ASFÁLTICA, 2 DEMÃOS AF_06/2018
98557 | Dimensões |  |  | Quant. | Unidade de Medida | Obs | Critério
SINAPI | A(m) | B(m) | C(m) |  | M2
| 1 | 0.85 | 57 | 1 | 48.45 | Muro de arrimo da arquibancada | Impermeabilização de viga. Considerando viga de 25x30. Todas as quantidades são estimadas por não haver projeto.
| 1 | 0.85 | 25.96 | 1 | 22.066 | Muro de arrimo lateral
| 1 | 0.85 | 38.18 | 2 | 64.906 | Rampa fundo
| 1 | 0.85 | 32.15 | 1 | 27.3275 | Rampa lateral
[5 empty] | 32.5499 | Acr. de estimativa (20%)
| Soma |  |  |  | 195.2994
6.8 | MURO DE ARRIMO COM BLOCOS DE CONCRETO E PILARES, INCLUSIVE DRENAGEM
COMP-04 | Dimensões |  |  | Quant. | Unidade de Medida | Obs | Critério
CPU | A(m) | B(m) | C(m) |  | M2
| 85.5 | 1 | 1 | 1 | 85.5 | Muro de arrimo da arquibancada | Áreas estimadas por não haver projeto.
| 25.96 | 1 | 1 | 1 | 25.96 | Muro de arrimo lateral
| 28.2 | 1 | 1 | 2 | 56.4 | Rampa fundo
| 16.58 | 1 | 1 | 1 | 16.58 | Rampa lateral
[5 empty] | 36.888 | Acr. de estimativa (20%)
| Soma |  |  |  | 221.328
7.0 - DUCHA
7.1 | ESTACA BROCA DE CONCRETO, DIÂMETRO DE 20CM, ESCAVAÇÃO MANUAL COM TRADO CONCHA, COM ARMADURA DE ARRANQUE. AF_05/2020
101173 | Dimensões |  |  | Quant. | Unidade de Medida | Obs | Critério
SINAPI | A(m) | B(m) | C(m) |  | M
| 0.8 | 1 | 1 | 8 | 6.4 | Ducha | Todas as quantidades são estimadas por não haver projeto, considerando h=0,8m
| Soma |  |  |  | 6.4
7.2 | CANALETA PARA DRENAGEM, EM CONCRETO COM FCK 15MPA, MOLDADA IN LOCO, SEÇÃO 15X15CM, FORMA EM CONTRA BARRANCO, EXCLUSIVE TAMPA, INCLUSIVE ESCAVAÇÃO, REATERRO COM TRANSPORTE E RETIRADA DO MATERIAL ESCAVADO (EM CAÇAMBA)
ED-14720 | Dimensões |  |  | Quant. | Unidade de Medida | Obs | Critério
SETOP | A(m) | B(m) | C(m) |  | M
| 9 | 1 | 1 | 1 | 9 | Ducha | Para grelha.
| Soma |  |  |  | 9
7.3 | ESCAVAÇÃO MANUAL DE VALA PARA VIGA BALDRAME (INCLUINDO ESCAVAÇÃO PARA COLOCAÇÃO DE FÔRMAS). AF_06/2017
96527 | Dimensões |  |  | Quant. | Unidade de Medida | Obs | Critério
SINAPI | A(m) | B(m) | C(m) |  | M3
| 0.3 | 0.3 | 9 | 2 | 1.62 | Ducha | Considerando viga de 25x30.
| 0.3 | 0.3 | 1.2 | 2 | 0.216 | Ducha
| Soma |  |  |  | 1.836
7.4 | APILOAMENTO MANUAL EM FUNDO DE VALA COM SOQUETE, EXCLUSIVE ESCAVAÇÃO
ED-51093 | Dimensões |  |  | Quant. | Unidade de Medida | Obs | Critério
SETOP | A(m) | B(m) | C(m) |  | M2
| 0.3 | 1 | 9 | 2 | 5.4 | Ducha | Considerando viga de 25x30.
| 0.3 | 1 | 1.2 | 2 | 0.72 | Ducha
| Soma |  |  |  | 6.12
7.5 | LASTRO DE BRITA COM PEDRA BRITADA NÚMERO 2 E 3, INCLUSIVE ADENSAMENTO E APILOAMENTO MANUAL
ED-49813 | Dimensões |  |  | Quant. | Unidade de Medida | Obs | Critério
SETOP | A(m) | B(m) | C(m) |  | M3
| 0.25 | 0.03 | 9 | 2 | 0.135 | Viga baldrame | Considerando viga de 25x30.
| 0.25 | 0.03 | 1.2 | 2 | 0.018 | Viga baldrame
| Soma |  |  |  | 0.153
7.6 | VIGA DE 0,21 A 0,35 M DE LARGURA EM CONCRETO 20MPa, APARENTE, ARMAÇÃO, FÔRMA PLASTIFICADA, ESCORAMENTO E DESFORMA
ED-50850 | Dimensões |  |  | Quant. | Unidade de Medida | Obs | Critério
SETOP | A(m) | B(m) | C(m) |  | M3
| 0.25 | 0.3 | 9 | 2 | 1.35 | Ducha | Considerando viga de 25x30.
| 0.25 | 0.3 | 1.2 | 2 | 0.18 | Ducha
| Soma |  |  |  | 1.53
7.7 | IMPERMEABILIZAÇÃO DE SUPERFÍCIE COM EMULSÃO ASFÁLTICA, 2 DEMÃOS AF_06/2018
98557 | Dimensões |  |  | Quant. | Unidade de Medida | Obs | Critério
SINAPI | A(m) | B(m) | C(m) |  | M2
| 0.85 | 1 | 9 | 2 | 15.3 | Ducha | Considerando viga de 25x30.
| 0.85 | 1 | 1.2 | 2 | 2.04 | Ducha
| Soma |  |  |  | 17.34
7.8 | LASTRO DE CONCRETO MAGRO, APLICADO EM PISOS, LAJES SOBRE SOLO OU RADIERS, ESPESSURA DE 5 CM. AF_07/2016
95241 | Dimensões |  |  | Quant. | Unidade de Medida | Obs | Critério
SINAPI | A(m) | B(m) | C(m) |  | M2
| 9 | 1.5 | 1 | 1 | 13.5 | Piso Ducha | Fundo da estaca. Área da estaca d=20cm (a=0,3140) x quantidade de estacas. Todas as quantidades são estimadas por não haver projeto.
| 0.314 | 1 | 1 | 8 | 2.512 | Estacas
| Soma |  |  |  | 16.012
7.9 | EXECUÇÃO DE PASSEIO (CALÇADA) OU PISO DE CONCRETO COM CONCRETO MOLDADO IN LOCO, USINADO, ACABAMENTO CONVENCIONAL, ESPESSURA 6 CM, ARMADO. AF_08/2022
94993 | Dimensões |  |  | Quant. | Unidade de Medida | Obs | Critério
SINAPI | A(m) | B(m) | C(m) |  | M2
| 9 | 1.5 | 1 | 1 | 13.5 | Ducha | Composição inclui forma e lona.
| Soma |  |  |  | 13.5
7.10 | ALVENARIA DE VEDAÇÃO DE BLOCOS CERÂMICOS FURADOS NA VERTICAL DE 9X19X39 CM (ESPESSURA 9 CM) E ARGAMASSA DE ASSENTAMENTO COM PREPARO EM BETONEIRA. AF_12/2021
103322 | Dimensões |  |  | Quant. | Unidade de Medida | Obs | Critério
SINAPI | A(m) | B(m) | C(m) |  | M2
| 9 | 2.7 | 1 | 1 | 24.3 | Parede ducha | Considerando parede h=2,7m
| Soma |  |  |  | 24.3
7.11 | CHAPEU DE MURO PADRAO SUCECAP
07.39.01 | Dimensões |  |  | Quant. | Unidade de Medida | Obs | Critério
SUDECAP | A(m) | B(m) | C(m) |  | M
| 9 | 1 | 1 | 1 | 9 | Parede ducha
| Soma |  |  |  | 9
8.0 - QUADRA POLIESPORTIVA
8.1 | LASTRO DE BRITA COM PEDRA BRITADA NÚMERO 2 E 3, INCLUSIVE ADENSAMENTO E APILOAMENTO MANUAL
ED-49813 | Dimensões |  |  | Quant. | Unidade de Medida | Obs | Critério
SETOP | A(m) | B(m) | C(m) |  | M3
| 37 | 20 | 0.05 | 1 | 37 | Área da quadra | Lastro e=5cm. Composição inclui frete.
| Soma |  |  |  | 37
8.2 | PASSEIO / PISO DE CONCRETO USINADO ARMADO, 20MPA, H=8CM, JUNTA SERRADA A CADA 3M
15.35.04 | Dimensões |  |  | Quant. | Unidade de Medida | Obs | Critério
SUDECAP | A(m) | B(m) | C(m) |  | M2
| 37 | 20 | 1 | 1 | 740 | Área da quadra | Composição inclui forma e lona.
| Soma |  |  |  | 740
8.3 | POLIMENTO MECANIZADO DE SUPERFÍCIE EM CONCRETO, INCLUSIVE ACABAMENTO DE CONCRETAGEM EM NIVELAMENTO A LASER (NÍVEL ZERO)
ED-50619 | Dimensões |  |  | Quant. | Unidade de Medida | Obs | Critério
SETOP | A(m) | B(m) | C(m) |  | M2
| 37 | 20 | 1 | 1 | 740 | Área da quadra
| Soma |  |  |  | 740
9.0 - QUADRA DE AREIA
9.1 | ESCAVAÇÃO MANUAL DE TERRA (DESATERRO MANUAL)
ED-51110 | Dimensões |  |  | Quant. | Unidade de Medida | Obs | Critério
SETOP | A(m) | B(m) | C(m) |  | m3
| 22 | 14 | 0.25 | 1 | 77 | Rebaixamento do nível para lançamento da camada de brita e areia. | Considerando h=25cm. Regularização e compactação já foi considerada no item 5.1.
| Soma |  |  |  | 77
9.2 | ASSENTAMENTO DE GUIA (MEIO-FIO) EM TRECHO RETO, CONFECCIONADA EM CONCRETO PRÉ-FABRICADO, DIMENSÕES 39X6,5X6,5X19 CM (COMPRIMENTO X BASE INFERIOR X BASE SUPERIOR X ALTURA), PARA DELIMITAÇÃO DE JARDINS, PRAÇAS OU PASSEIOS. AF_05/2016
94279 | Dimensões |  |  | Quant. | Unidade de Medida | Obs | Critério
SINAPI | A(m) | B(m) | C(m) |  | M
| 22 | 1 | 1 | 2 | 44 |  | Perímetro para delimitação e contenção do material.
| 14 | 1 | 1 | 2 | 28
| Soma |  |  |  | 72
9.3 | DRENO ESPINHA DE PEIXE (SEÇÃO (0,40 X 0,40 M), COM TUBO DE PEAD CORRUGADO PERFURADO, DN 100 MM, ENCHIMENTO COM BRITA, ENVOLVIDO COM MANTA GEOTÊXTIL, INCLUSIVE CONEXÕES. AF_07/2021
102690 | Dimensões |  |  | Quant. | Unidade de Medida | Obs | Critério
SINAPI | A(m) | B(m) | C(m) |  | M
| 22 | 1 | 1 | 1 | 22 |  | Considerando área total da quadra. Composição já inclui escavação.
| 16.12 | 1 | 1 | 5 | 80.6
| Soma |  |  |  | 102.6
9.4 | COLCHÃO DRENANTE DE BRITA COM GEOTEXTIL NÃO TECIDO (EXECUÇÃO, INCLUINDO ESPALHAMENTO E FORNECIMENTO DE TODOS OS MATERIAIS, EXCETO TRANSPORTE DOS AGREGADOS)
RO-43118 | Dimensões |  |  | Quant. | Unidade de Medida | Obs | Critério
SETOP | A(m) | B(m) | C(m) |  | M3
| 22 | 14 | 0.1 | 1 | 30.8 |  | Considerando e=10cm
| Soma |  |  |  | 30.8
9.5 | TRANSPORTE COM CAMINHÃO BASCULANTE DE 10 M³, EM VIA URBANA PAVIMENTADA, DMT ATÉ 30 KM (UNIDADE: M3XKM). AF_07/2020
95875 | Dimensões |  |  | Quant. | Unidade de Medida | Obs | Critério
SINAPI | A(m) | B(m) | C(m) |  | M3XKM
| 30.8 | 15 | 1 | 1 | 462 | Brita - Quadra de areia | Considerando distância=15km
| Soma |  |  |  | 462
9.6 | AREIA INDUSTRIALIZADA PARA QUADRA BEACH - FORNECIMENTO E ESPALHAMENTO, INCLUSIVE FRETE
COMP-05 | Dimensões |  |  | Quant. | Unidade de Medida | Obs | Critério
CPU | A(m) | B(m) | C(m) |  | M3
| 22 | 14 | 0.2 | 1 | 61.6 |  | Considerando e=20cm. Composição inclui frete
| Soma |  |  |  | 61.6
10.0 - CAMPO DE FUTEBOL SOCIETY
10.1 | DRENO ESPINHA DE PEIXE (SEÇÃO (0,40 X 0,40 M), COM TUBO DE PEAD CORRUGADO PERFURADO, DN 100 MM, ENCHIMENTO COM BRITA, ENVOLVIDO COM MANTA GEOTÊXTIL, INCLUSIVE CONEXÕES. AF_07/2021
102690 | Dimensões |  |  | Quant. | Unidade de Medida | Obs | Critério
SINAPI | A(m) | B(m) | C(m) |  | M
| 26.93 | 1 | 1 | 8 | 215.44 |  | Considerando área total da quadra. Composição já inclui escavação.
| 45 | 1 | 1 | 1 | 45
| Soma |  |  |  | 260.44
10.2 | ASSENTAMENTO DE GUIA (MEIO-FIO) EM TRECHO RETO, CONFECCIONADA EM CONCRETO PRÉ-FABRICADO, DIMENSÕES 39X6,5X6,5X19 CM (COMPRIMENTO X BASE INFERIOR X BASE SUPERIOR X ALTURA), PARA DELIMITAÇÃO DE JARDINS, PRAÇAS OU PASSEIOS. AF_05/2016
94279 | Dimensões |  |  | Quant. | Unidade de Medida | Obs | Critério
SINAPI | A(m) | B(m) | C(m) |  | M
| 45 | 1 | 1 | 2 | 90 |  | Perímetro para delimitação e contenção do material.
| 25 | 1 | 1 | 2 | 50
| Soma |  |  |  | 140
10.3 | LASTRO DE BRITA COM PEDRA BRITADA NÚMERO 2 E 3, INCLUSIVE ADENSAMENTO E APILOAMENTO MANUAL
ED-49813 | Dimensões |  |  | Quant. | Unidade de Medida | Obs | Critério
SETOP | A(m) | B(m) | C(m) |  | M3
| 45 | 25 | 0.07 | 1 | 78.75 |  | Considerando e=7cm. Composição inclui frete.
| Soma |  |  |  | 78.75
10.4 | PÓ DE PEDRA
COMP-06 | Dimensões |  |  | Quant. | Unidade de Medida | Obs | Critério
CPU | A(m) | B(m) | C(m) |  | M3
| 45 | 25 | 0.02 | 1 | 22.5 |  | Considerando e=2cm.
| Soma |  |  |  | 22.5
10.5 | TRANSPORTE COM CAMINHÃO BASCULANTE DE 10 M³, EM VIA URBANA PAVIMENTADA, DMT ATÉ 30 KM (UNIDADE: M3XKM). AF_07/2020
95875 | Dimensões |  |  | Quant. | Unidade de Medida | Obs | Critério
SINAPI | A(m) | B(m) | C(m) |  | M3XKM
| 22.5 | 15 | 1 | 1 | 337.5 | Pó de pedra - Campo de futebol
| 0.02 | 45 | 25 | 1 | 22.5 | Areia - Campo de futebol
| Soma |  |  |  | 360
10.6 | FORNECIMENTO E INSTALAÇÃO DE GRAMA SINTÉTICA 50MM, COM AREIA E BORRACHA
COMP-07 | Dimensões |  |  | Quant. | Unidade de Medida | Obs | Critério
CPU | A(m) | B(m) | C(m) |  | M2
| 45 | 25 | 1 | 1 | 1125 |  | Área do campo conforme projeto arquitetônico.
| Soma |  |  |  | 1125
11.0 - ARQUIBANCADA E ESCADAS
11.1 | ESCADA SOBRE O SOLO DEGRAUS APROXIMADAMENTE 50 X 16,5 CM
ED-50852 | Dimensões |  |  | Quant. | Unidade de Medida | Obs | Critério
SETOP | A(m) | B(m) | C(m) |  | M2
| 2.1 | 3 | 1 | 1 | 6.3 | Escada lateral | Composição inclui forma.
| Soma |  |  |  | 6.3
11.2 | ESTACA BROCA DE CONCRETO, DIÂMETRO DE 20CM, ESCAVAÇÃO MANUAL COM TRADO CONCHA, COM ARMADURA DE ARRANQUE. AF_05/2020
101173 | Dimensões |  |  | Quant. | Unidade de Medida | Obs | Critério
SINAPI | A(m) | B(m) | C(m) |  | M
| 1.5 | 1 | 1 | 19 | 28.5 | Arquibancada em talude | Considerando estacas de h=1,5m a cada 2,5m aproximadamente.
| 1.5 | 2 | 1 | 17 | 51 | Arquibancada central
| Soma |  |  |  | 79.5
11.3 | ESCAVAÇÃO MANUAL DE VALA PARA VIGA BALDRAME (INCLUINDO ESCAVAÇÃO PARA COLOCAÇÃO DE FÔRMAS). AF_06/2017
96527 | Dimensões |  |  | Quant. | Unidade de Medida | Obs | Critério
SINAPI | A(m) | B(m) | C(m) |  | M3
| 0.3 | 0.3 | 48.31 | 1 | 4.3479 | Arquibancada em talude | Considerando viga de 25x30.
| 0.3 | 0.3 | 43.05 | 4 | 15.498 | Arquibancada central
| 0.3 | 0.3 | 2.2 | 2 | 0.396 | Arquibancada central - lateral
| Soma |  |  |  | 20.2419
11.4 | APILOAMENTO MANUAL EM FUNDO DE VALA COM SOQUETE, EXCLUSIVE ESCAVAÇÃO
ED-51093 | Dimensões |  |  | Quant. | Unidade de Medida | Obs | Critério
SETOP | A(m) | B(m) | C(m) |  | M2
| 1 | 0.3 | 48.31 | 1 | 14.493 | Arquibancada em talude | Considerando viga de 25x30.
| 1 | 0.3 | 43.05 | 4 | 51.66 | Arquibancada central
| 1 | 0.3 | 2.2 | 2 | 1.32 | Arquibancada central - lateral
| Soma |  |  |  | 67.473
11.5 | LASTRO DE BRITA COM PEDRA BRITADA NÚMERO 2 E 3, INCLUSIVE ADENSAMENTO E APILOAMENTO MANUAL
ED-49813 | Dimensões |  |  | Quant. | Unidade de Medida | Obs | Critério
SETOP | A(m) | B(m) | C(m) |  | M3
| 0.25 | 0.03 | 48.31 | 1 | 0.36233 | Arquibancada em talude - viga
| 0.25 | 0.03 | 43.05 | 4 | 1.2915 | Arquibancada central - viga
| 0.25 | 0.03 | 2.2 | 2 | 0.033 | Arquibancada central - viga lateral
| 3.78 | 0.03 | 48.31 | 1 | 5.4784 | Arquibancada em talude - assento
| 0.76 | 0.03 | 43.05 | 3 | 2.9446 | Arquibancada central - assento
| Soma |  |  |  | 10.1098
11.6 | VIGA DE 0,21 A 0,35 M DE LARGURA EM CONCRETO 20MPa, APARENTE, ARMAÇÃO, FÔRMA PLASTIFICADA, ESCORAMENTO E DESFORMA
ED-50850 | Dimensões |  |  | Quant. | Unidade de Medida | Obs | Critério
SETOP | A(m) | B(m) | C(m) |  | M3
| 0.25 | 0.3 | 48.31 | 1 | 3.6233 | Arquibancada em talude | Considerando viga de 25x30.
| 0.25 | 0.3 | 43.05 | 4 | 12.915 | Arquibancada central
| 0.25 | 0.3 | 2.2 | 2 | 0.33 | Arquibancada central - lateral
| Soma |  |  |  | 16.8682
11.7 | IMPERMEABILIZAÇÃO DE SUPERFÍCIE COM EMULSÃO ASFÁLTICA, 2 DEMÃOS AF_06/2018
98557 | Dimensões |  |  | Quant. | Unidade de Medida | Obs | Critério
SINAPI | A(m) | B(m) | C(m) |  | M2
| 0.8 | 1 | 48.31 | 1 | 38.648 | Arquibancada em talude | Considerando viga de 25x30.
| 0.8 | 1 | 43.05 | 4 | 137.76 | Arquibancada central
| 0.8 | 1 | 2.2 | 2 | 3.52 | Arquibancada central - lateral
| Soma |  |  |  | 179.928
11.8 | ALVENARIA DE BLOCO DE CONCRETO CHEIO COM ARMAÇÃO, EM CONCRETO COM FCK 15MPA , ESP. 14CM, PARA REVESTIMENTO, INCLUSIVE ARGAMASSA PARA ASSENTAMENTO (DETALHE D - CADERNO SEDS)
ED-48213 | Dimensões |  |  | Quant. | Unidade de Medida | Obs | Critério
SETOP | A(m) | B(m) | C(m) |  | M2
| 1 | 1 | 48.31 | 2 | 96.62 | Arquibancada em talude
| 0.4 | 1 | 48.31 | 1 | 19.324 | Arquibancada em talude
| 0.4 | 1 | 43.05 | 2 | 34.44 | Arquibancada central
| 0.9 | 1 | 43.05 | 2 | 77.49 | Arquibancada central
| 1.8 | 1 | 1 | 2 | 3.6 | Arquibancada central - lateral
| Soma |  |  |  | 231.474
11.9 | LASTRO DE CONCRETO MAGRO, APLICADO EM PISOS, LAJES SOBRE SOLO OU RADIERS, ESPESSURA DE 5 CM. AF_07/2016
95241 | Dimensões |  |  | Quant. | Unidade de Medida | Obs | Critério
SINAPI | A(m) | B(m) | C(m) |  | M2
| 0.314 | 1 | 1 | 19 | 5.966 | Arquibancada em talude | Área da estaca d=20cm (a=0,3140) x quantidade de estacas. Todas as quantidades são estimadas por não haver projeto.
| 0.314 | 1 | 1 | 17 | 5.338 | Arquibancada central
| Soma |  |  |  | 11.304
11.10 | ATERRO COMPACTADO MANUAL, COM SOQUETE
03.15.03 | Dimensões |  |  | Quant. | Unidade de Medida | Obs | Critério
SUDECAP | A(m) | B(m) | C(m) |  | M3
| 3.78 | 0.1 | 48.31 | 1 | 18.2612 | Arquibancada em talude
| 0.76 | 0.4 | 43.05 | 2 | 26.1744 | Arquibancada central
| 0.62 | 0.9 | 43.05 | 1 | 24.0219 | Arquibancada central
| Soma |  |  |  | 68.4575
11.11 | EXECUÇÃO DE PASSEIO (CALÇADA) OU PISO DE CONCRETO COM CONCRETO MOLDADO IN LOCO, USINADO, ACABAMENTO CONVENCIONAL, ESPESSURA 6 CM, ARMADO. AF_08/2022
94993 | Dimensões |  |  | Quant. | Unidade de Medida | Obs | Critério
SINAPI | A(m) | B(m) | C(m) |  | M2
| 1.2 | 48.31 | 1 | 2 | 115.944 | Arquibancada em talude | Composição inclui forma e lona.
| 1.8 | 48.31 | 1 | 1 | 86.958 | Arquibancada em talude
| 0.9 | 43.05 | 1 | 3 | 116.235 | Arquibancada central
| Soma |  |  |  | 319.137
11.12 | CONCRETAGEM DE ESCADAS, FCK=25 MPA, COM USO DE BOMBA - LANÇAMENTO, ADENSAMENTO E ACABAMENTO. AF_02/2022
103686 | Dimensões |  |  | Quant. | Unidade de Medida | Obs | Critério
SINAPI | A(m) | B(m) | C(m) |  | M3
| 0.15 | 3 | 1 | 9 | 4.05 | Arquibancada em talude
| 0.15 | 3 | 1 | 6 | 2.7 | Arquibancada central
| Soma |  |  |  | 6.75
12.0 - PAVIMENTAÇÃO
12.1 - PRAÇA E RAMPAS
12.1.1 | LASTRO DE BRITA COM PEDRA BRITADA NÚMERO 2 E 3, INCLUSIVE ADENSAMENTO E APILOAMENTO MANUAL
ED-49813 | Dimensões |  |  | Quant. | Unidade de Medida | Obs | Critério
SETOP | A(m) | B(m) | C(m) |  | M3
| 4097.99 | 0.03 | 1 | 1 | 122.9397 | Praças e rampas | Considerando e=3cm
| 1078.325 | 0.03 | 1 | 1 | 32.3497 | Desconto áreas verdes e quadras
| Soma |  |  |  | 90.5899
12.1.2 | EXECUÇÃO DE PASSEIO (CALÇADA) OU PISO DE CONCRETO COM CONCRETO MOLDADO IN LOCO, USINADO, ACABAMENTO CONVENCIONAL, ESPESSURA 6 CM, ARMADO. AF_08/2022
94993 | Dimensões |  |  | Quant. | Unidade de Medida | Obs | Critério
SINAPI | A(m) | B(m) | C(m) |  | M2
| 5197.22 | 1 | 1 | 1 | 5197.22 | Praças e rampas | Composição inclui forma e lona.
| 2925.085 | 1 | 1 | 1 | 2925.085 | Desconto áreas verdes e quadras
| Soma |  |  |  | 2272.135
12.1.3 | POLIMENTO MECANIZADO DE SUPERFÍCIE EM CONCRETO, INCLUSIVE ACABAMENTO DE CONCRETAGEM EM NIVELAMENTO A LASER (NÍVEL ZERO)
ED-50619 | Dimensões |  |  | Quant. | Unidade de Medida | Obs | Critério
SETOP | A(m) | B(m) | C(m) |  | M2
| 5197.22 | 1 | 1 | 1 | 5197.22 | Praças e rampas
| 2925.085 | 1 | 1 | 1 | 2925.085 | Desconto áreas verdes e quadras
| Soma |  |  |  | 2272.135
12.2 - PASSEIO
12.2.1 | LANÇAMENTO E ESPALHAMENTO DE MATERIAIS EM PASSEIO SOLO EM AREA DE PASSEIO
15.63.01 | Dimensões |  |  | Quant. | Unidade de Medida | Obs | Critério
SUDECAP | A(m) | B(m) | C(m) |  | M3
| 65.69 | 1.5 | 0.03 | 1 | 2.956 | Trecho com l=1,50m | Conforme projeto arquitetônico.
| 295.71 | 2 | 0.03 | 1 | 17.7426 | Trecho com l=2,00m
| Soma |  |  |  | 20.6987
12.2.2 | RAMPA PARA ACESSO DE DEFICIENTE, EM CONCRETO SIMPLES FCK = 25 MPA, DESEMPENADA, COM PINTURA INDICATIVA, 02 DEMÃOS
ED-51148 | Dimensões |  |  | Quant. | Unidade de Medida | Obs | Critério
SETOP | A(m) | B(m) | C(m) |  | U
| 1 | 1 | 1 | 7 | 7 |  | Conforme projeto arquitetônico.
| Soma |  |  |  | 7
12.2.3 | ASSENTAMENTO DE GUIA (MEIO-FIO) EM TRECHO RETO, CONFECCIONADA EM CONCRETO PRÉ-FABRICADO, DIMENSÕES 100X15X13X30 CM (COMPRIMENTO X BASE INFERIOR X BASE SUPERIOR X ALTURA), PARA VIAS URBANAS (USO VIÁRIO). AF_06/2016
94273 | Dimensões |  |  | Quant. | Unidade de Medida | Obs | Critério
SINAPI | A(m) | B(m) | C(m) |  | M
| 337.84 | 1 | 1 | 1 | 337.84 | Via | Conforme projeto arquitetônico.
| 128.26 | 1 | 1 | 1 | 128.26 | Mureta de talude - fundo e parte das laterias
| Soma |  |  |  | 466.1
12.2.4 | ASSENTAMENTO DE GUIA (MEIO-FIO) EM TRECHO CURVO, CONFECCIONADA EM CONCRETO PRÉ-FABRICADO, DIMENSÕES 100X15X13X30 CM (COMPRIMENTO X BASE INFERIOR X BASE SUPERIOR X ALTURA), PARA VIAS URBANAS (USO VIÁRIO). AF_06/2016
94274 | Dimensões |  |  | Quant. | Unidade de Medida | Obs | Critério
SINAPI | A(m) | B(m) | C(m) |  | M
| 27.12 | 1 | 1 | 1 | 27.12 | Via | Conforme projeto arquitetônico.
| 9.3 | 1 | 1 | 1 | 9.3 | Mureta de talude - fundo
| Soma |  |  |  | 36.42
12.2.5 | LASTRO DE BRITA COM PEDRA BRITADA NÚMERO 2 E 3, INCLUSIVE ADENSAMENTO E APILOAMENTO MANUAL
ED-49813 | Dimensões |  |  | Quant. | Unidade de Medida | Obs | Critério
SETOP | A(m) | B(m) | C(m) |  | M3
| 65.69 | 1.5 | 0.03 | 1 | 2.956 | Trecho com l=1,50m | Conforme projeto arquitetônico.
| 295.71 | 2 | 0.03 | 1 | 17.7426 | Trecho com l=2,00m
| Soma |  |  |  | 20.6987
12.2.6 | EXECUÇÃO DE PASSEIO (CALÇADA) OU PISO DE CONCRETO COM CONCRETO MOLDADO IN LOCO, USINADO, ACABAMENTO CONVENCIONAL, ESPESSURA 6 CM, ARMADO. AF_08/2022
94993 | Dimensões |  |  | Quant. | Unidade de Medida | Obs | Critério
SINAPI | A(m) | B(m) | C(m) |  | M2
| 65.69 | 1.5 | 1 | 1 | 98.535 | Trecho com l=1,50m | Composição já inclui lona e forma. Conforme projeto arquitetônico.
| 295.71 | 2 | 1 | 1 | 591.42 | Trecho com l=2,00m
| Soma |  |  |  | 689.955
12.3 - DUCHA
12.3.1 | CONTRAPISO EM ARGAMASSA TRAÇO 1:4 (CIMENTO E AREIA), PREPARO MECÂNICO COM BETONEIRA 400 L, APLICADO EM ÁREAS MOLHADAS SOBRE LAJE, ADERIDO, ACABAMENTO NÃO REFORÇADO, ESPESSURA 3CM. AF_07/2021
87745 | Dimensões |  |  | Quant. | Unidade de Medida | Obs | Critério
SINAPI | A(m) | B(m) | C(m) |  | M2
| 9 | 1.5 | 1 | 1 | 13.5 | Ducha
| Soma |  |  |  | 13.5
12.3.2 | REVESTIMENTO COM PORCELANATO APLICADO EM PISO, ACABAMENTO POLÍDO, AMBIENTE INTERNO, PADRÃO EXTRA, BORDA RETIFICADA, DIMENSÃO DA PEÇA (60X60CM), ASSENTAMENTO COM ARGAMASSA INDUSTRIALIZADA, INCLUSIVE REJUNTAMENTO
ED-50754 | Dimensões |  |  | Quant. | Unidade de Medida | Obs | Critério
SETOP | A(m) | B(m) | C(m) |  | M2
| 9 | 1.5 | 1 | 1 | 13.5 | Ducha | Conforme pedido do Edgard, para alterar o projeto
| Soma |  |  |  | 13.5
12.3.3 | SOLEIRA EM GRANITO, LARGURA 15 CM, ESPESSURA 2,0 CM. AF_09/2020
98689 | Dimensões |  |  | Quant. | Unidade de Medida | Obs | Critério
SINAPI | A(m) | B(m) | C(m) |  | M
| 9 | 1 | 1 | 1 | 9 | Ducha
| 1.3 | 1 | 1 | 2 | 2.6 | Ducha
| Soma |  |  |  | 11.6
13.0 - INSTALAÇÕES HIDROSANITÁRIAS
13.1 | TORNEIRA JARDIM 1128-MY 3/4" FABRIMAR OU EQUIVALENTE
73.51.29 | Dimensões |  |  | Quant. | Unidade de Medida | Obs | Critério
SUDECAP | A(m) | B(m) | C(m) |  | UN
| 1 | 1 | 1 | 4 | 4 | - | Quantidade estimada por falta de projeto.
| Soma |  |  |  | 4
13.2 | REGISTRO DE GAVETA, TIPO BASE, ROSCÁVEL 1/2" (PARA TUBO SOLDÁVEL OU PPR DN 20MM/CPVC DN 15MM), INCLUSIVE ACABAMENTO (PADRÃO MÉDIO) E CANOPLA CROMADOS
ED-49987 | Dimensões |  |  | Quant. | Unidade de Medida | Obs | Critério
SETOP | A(m) | B(m) | C(m) |  | UN
| 1 | 1 | 1 | 2 | 2 | Duchas e toneiras de jardim | Quantidade estimada por falta de projeto.
| Soma |  |  |  | 2
13.3 | PONTO DE EMBUTIR PARA ÁGUA FRIA EM TUBO DE PVC RÍGIDO SOLDÁVEL, DN 20MM (1/2"), EMBUTIDO NA ALVENARIA COM DISTÂNCIA DE ATÉ CINCO (5) METROS DA TOMADA DE ÁGUA, INCLUSIVE CONEXÕES E FIXAÇÃO DO TUBO COM ENCHIMENTO DO RASGO NA ALVENARIA/CONCRETO COM ARGAMASSA
ED-50221 | Dimensões |  |  | Quant. | Unidade de Medida | Obs | Critério
SETOP | A(m) | B(m) | C(m) |  | UN
| 1 | 1 | 1 | 6 | 6 | Duchas e toneiras de jardim | Quantidade estimada por falta de projeto.
| Soma |  |  |  | 6
13.4 | FORNECIMENTO E ASSENTAMENTO DE TUBO PVC RÍGIDO SOLDÁVEL, ÁGUA FRIA, DN 20 MM (1/2"), INCLUSIVE CONEXÕES
ED-50018 | Dimensões |  |  | Quant. | Unidade de Medida | Obs | Critério
SETOP | A(m) | B(m) | C(m) |  | M
| 180 | 1 | 1 | 1 | 180 |  | Quantidade estimada por falta de projeto.
| Soma |  |  |  | 180
13.5 | PONTO DE EMBUTIR PARA ESGOTO EM TUBO PVC RÍGIDO, PBV - SÉRIE NORMAL, DN 100MM (4"), EMBUTIDO EM PISO COM DISTÂNCIA DE ATÉ CINCO (5) METROS DA RAMAL DE ESGOTO, INCLUSIVE CONEXÕES E FIXAÇÃO DO TUBO COM ENCHIMENTO DO RASGO NO CONCRETO COM ARGAMASSA
ED-50225 | Dimensões |  |  | Quant. | Unidade de Medida | Obs | Critério
SETOP | A(m) | B(m) | C(m) |  | UN
| 1 | 1 | 1 | 1 | 1 | Ducha
| Soma |  |  |  | 1
13.6 | FORNECIMENTO E ASSENTAMENTO DE TUBO PVC RÍGIDO, DRENAGEM/PLUVIAL, PBV - SÉRIE NORMAL, DN 100 MM (4"), INCLUSIVE CONEXÕES
ED-48669 | Dimensões |  |  | Quant. | Unidade de Medida | Obs | Critério
SETOP | A(m) | B(m) | C(m) |  | M
| 230 | 1 | 1 | 1 | 230 |  | Quantidade estimada por falta de projeto.
| Soma |  |  |  | 230
13.7 | VÁLVULA ANTIVANDALISMO PARA CHUVEIRO
COMP-08 | Dimensões |  |  | Quant. | Unidade de Medida | Obs | Critério
CPU | A(m) | B(m) | C(m) |  | UND
| 1 | 1 | 1 | 2 | 2 | Ducha
| Soma |  |  |  | 2
13.8 | DUCHA / CHUVEIRO METALICO, DE PAREDE, ARTICULAVEL, COM BRACO/CANO, SEM DESVIADOR
38189 | Dimensões |  |  | Quant. | Unidade de Medida | Obs | Critério
INSUMOS | A(m) | B(m) | C(m) |  | UN
| 1 | 1 | 1 | 2 | 2 | Ducha
| Soma |  |  |  | 2
13.9 | GRELHA EM AÇO INOX L = 20 CM - PADRÃO SEDS
ED-50813 | Dimensões |  |  | Quant. | Unidade de Medida | Obs | Critério
SETOP | A(m) | B(m) | C(m) |  | M
| 8 | 1 | 1 | 1 | 8 | Ducha
| Soma |  |  |  | 8
13.10 | CAIXA DE ESGOTO DE INSPEÇÃO/PASSAGEM EM ALVENARIA (30X30X40CM), REVESTIMENTO EM ARGAMASSA COM ADITIVO IMPERMEABILIZANTE, COM TAMPA DE CONCRETO, INCLUSIVE ESCAVAÇÃO, REATERRO E TRANSPORTE E RETIRADA DO MATERIAL ESCAVADO (EM CAÇAMBA)
ED-49871 | Dimensões |  |  | Quant. | Unidade de Medida | Obs | Critério
SETOP | A(m) | B(m) | C(m) |  | UN
| 6 | 1 | 1 | 1 | 6 |  | Quantidade estimada por falta de projeto.
| Soma |  |  |  | 6
13.11 | CAIXA DE ESGOTO DE INSPEÇÃO/PASSAGEM EM ALVENARIA (40X40X60CM), REVESTIMENTO EM ARGAMASSA COM ADITIVO IMPERMEABILIZANTE, COM TAMPA DE CONCRETO, INCLUSIVE ESCAVAÇÃO, REATERRO E TRANSPORTE E RETIRADA DO MATERIAL ESCAVADO (EM CAÇAMBA)
ED-49874 | Dimensões |  |  | Quant. | Unidade de Medida | Obs | Critério
SETOP | A(m) | B(m) | C(m) |  | UN
| 3 | 1 | 1 | 1 | 3 | Ducha | Quantidade estimada por falta de projeto.
| Soma |  |  |  | 3
13.12 | CAIXA COM GRELHA RETANGULAR DE FERRO FUNDIDO, EM ALVENARIA COM TIJOLOS CERÂMICOS MACIÇOS, DIMENSÕES INTERNAS: 0,30 X 1,00 X 0,5 M. AF_08/2021
103007 | Dimensões |  |  | Quant. | Unidade de Medida | Obs | Critério
SINAPI | A(m) | B(m) | C(m) |  | UN
| 1 | 1 | 1 | 6 | 6 |  | Quantidade estimada por falta de projeto.
| Soma |  |  |  | 6
14.0 - REVESTIMENTOS
14.1 - DUCHA
14.1.1 | CHAPISCO APLICADO EM ALVENARIA (SEM PRESENÇA DE VÃOS) E ESTRUTURAS DE CONCRETO DE FACHADA, COM COLHER DE PEDREIRO. ARGAMASSA TRAÇO 1:3 COM PREPARO EM BETONEIRA 400L. AF_10/2022
87894 | Dimensões |  |  | Quant. | Unidade de Medida | Obs | Critério
SINAPI | A(m) | B(m) | C(m) |  | M2
| 9 | 0.09 | 1 | 1 | 0.81 | Parede cima
| 2.7 | 0.09 | 1 | 2 | 0.486 | Parede laterais
| 9 | 2.7 | 1 | 2 | 48.6 | Parede
| Soma |  |  |  | 49.896
14.1.2 | REBOCO PAULISTA COM ARGAMASSA 1:4
40.31.07 | Dimensões |  |  | Quant. | Unidade de Medida | Obs | Critério
SUDECAP | A(m) | B(m) | C(m) |  | M2
| 9 | 0.09 | 1 | 1 | 0.81 | Parede cima
| 2.7 | 0.09 | 1 | 2 | 0.486 | Parede laterais
| 9 | 2.7 | 1 | 2 | 48.6 | Parede
| Soma |  |  |  | 49.896
14.1.3 | REVESTIMENTO COM PEDRA SÃO TOMÉ APLICADO EM PAREDE (15X30CM), ESP. 2CM, ACABAMENTO NATURAL, ASSENTAMENTO COM ARGAMASSA INDUSTRIALIZADA, AMBIENTE INTERNO/EXTERNO, ALTURA MÁXIMA DE 3M PARA APLICAÇÃO DA PEDRA, INCLUSIVE REJUNTAMENTO
COMP-09 | Dimensões |  |  | Quant. | Unidade de Medida | Obs | Critério
CPU | A(m) | B(m) | C(m) |  | M2
| 1.4 | 2.7 | 1 | 2 | 7.56 | Parede
| Soma |  |  |  | 7.56
14.2 - ARQUIBANCADA
14.2.1 | CHAPISCO APLICADO EM ALVENARIA (SEM PRESENÇA DE VÃOS) E ESTRUTURAS DE CONCRETO DE FACHADA, COM COLHER DE PEDREIRO. ARGAMASSA TRAÇO 1:3 COM PREPARO EM BETONEIRA 400L. AF_10/2022
87894 | Dimensões |  |  | Quant. | Unidade de Medida | Obs | Critério
SINAPI | A(m) | B(m) | C(m) |  | M2
| 1.7 | 48.31 | 1 | 2 | 164.254 | Arquibancada em talude
| 2.3 | 48.31 | 1 | 1 | 111.113 | Arquibancada em talude
| 4.7 | 43.05 | 1 | 1 | 202.335 | Arquibancada central
| 1.8 | 1 | 1 | 2 | 3.6 | Arquibancada central - lateral
| Soma |  |  |  | 481.302
14.2.2 | REBOCO PAULISTA COM ARGAMASSA 1:4
40.31.07 | Dimensões |  |  | Quant. | Unidade de Medida | Obs | Critério
SUDECAP | A(m) | B(m) | C(m) |  | M2
| 1.7 | 48.31 | 1 | 2 | 164.254 | Arquibancada em talude
| 2.3 | 48.31 | 1 | 1 | 111.113 | Arquibancada em talude
| 4.7 | 43.05 | 1 | 1 | 202.335 | Arquibancada central
| 1.8 | 1 | 1 | 2 | 3.6 | Arquibancada central - lateral
| Soma |  |  |  | 481.302
15.0 - PINTURA
15.1 - QUADRAS
15.1.1 | PINTURA DE PISO COM TINTA PU, APLICAÇÃO MANUAL, 2 DEMÃOS, INCLUSO PRIMER
COMP-10 | Dimensões |  |  | Quant. | Unidade de Medida | Obs | Critério
CPU | A(m) | B(m) | C(m) |  | M2
| 37 | 20 | 1 | 1 | 740 | Quadra poliesportiva
| Soma |  |  |  | 740
15.1.2 | PINTURA DE DEMARCAÇÃO DE QUADRA POLIESPORTIVA COM TINTA PU, E = 5 CM, APLICAÇÃO MANUAL.
COMP-11 | Dimensões |  |  | Quant. | Unidade de Medida | Obs | Critério
CPU | A(m) | B(m) | C(m) |  | M
| 508.02 | 1 | 1 | 1 | 508.02 | Quadra poliesportiva - medida em planta
| 11.98 | 1 | 1 | 1 | 11.98 | Acréscimo
| Soma |  |  |  | 520
15.3 - PINTURA EM METAL
15.2.1 | PINTURA COM TINTA ALQUÍDICA DE FUNDO E ACABAMENTO (ESMALTE SINTÉTICO GRAFITE) PULVERIZADA SOBRE SUPERFÍCIES METÁLICAS (EXCETO PERFIL) EXECUTADO EM OBRA (POR DEMÃO). AF_01/2020_PE
100725 | Dimensões |  |  | Quant. | Unidade de Medida | Obs | Critério
SINAPI | A(m) | B(m) | C(m) |  | M2
| 0.2 | 6 | 2 | 16 | 38.4 | Alambrado - Quadra poliesportiva - h=6m ¦ l=0,2m (comprimento da circunferência) | Considerando: 2x a área (corrimão e guarda-corpo - coluna F); 2 demãos (coluna E); pintura apenas dos postes dos alambrados (quantidade estimada).
| 0.2 | 3.5 | 2 | 16 | 22.4 | Alambrado - Quadra poliesportiva - h=3,5m ¦ l=0,2m (comprimento da circunferência)
| 0.2 | 6 | 2 | 12 | 28.8 | Alambrado - Quadra de areia
| 0.2 | 3.5 | 2 | 8 | 11.2 | Alambrado - Quadra de areia
| 0.2 | 6 | 2 | 18 | 43.2 | Alambrado - Campo de futebol
| 0.2 | 3.5 | 2 | 20 | 28 | Alambrado - Campo de futebol
| 113.56 | 0.13 | 2 | 2 | 59.0512 | Corrimão
| 259.69 | 0.7 | 2 | 2 | 727.132 | Guarda-corpo
| Soma |  |  |  | 958.1832
15.3 - PINTURA EM ALVENARIA
15.3.1 | LIXAMENTO MANUAL EM PAREDE PARA REMOÇÃO DE TINTA
ED-50505 | Dimensões |  |  | Quant. | Unidade de Medida | Obs | Critério
SETOP | A(m) | B(m) | C(m) |  | M2
| 78 | 2 | 1 | 2 | 312 | Mureta rampa frente - medida estimada
| Soma |  |  |  | 312
15.3.2 | APLICAÇÃO DE FUNDO SELADOR ACRÍLICO EM PAREDES, UMA DEMÃO. AF_06/2014
88485 | Dimensões |  |  | Quant. | Unidade de Medida | Obs | Critério
SINAPI | A(m) | B(m) | C(m) |  | M2
| 9 | 0.09 | 1 | 1 | 0.81 | Ducha - Parede cima
| 2.7 | 0.09 | 1 | 2 | 0.486 | Ducha - Parede laterais
| 9 | 2.7 | 1 | 2 | 48.6 | Ducha - Parede
| 78 | 2 | 1 | 2 | 312 | Mureta rampa frente - medida estimada
| 85.5 | 1 | 1 | 1 | 85.5 | Muro de arrimo da arquibancada
| 25.96 | 1 | 1 | 1 | 25.96 | Muro de arrimo lateral
| 28.2 | 1 | 1 | 2 | 56.4 | Rampa fundo
| 16.58 | 1 | 1 | 1 | 16.58 | Rampa lateral
[5 empty] | 36.888 | Acr. de estimativa (20%)
| 1.4 | 2.7 | 1 | 2 | 7.56 | Ducha - Desconto revestimento de pedra
| Soma |  |  |  | 575.664
15.3.3 | PINTURA ACRÍLICA EM PAREDE, DUAS (2) DEMÃOS, EXCLUSIVE SELADOR ACRÍLICO E MASSA ACRÍLICA/CORRIDA (PVA)
ED-50451 | Dimensões |  |  | Quant. | Unidade de Medida | Obs | Critério
SETOP | A(m) | B(m) | C(m) |  | M2
| 9 | 0.09 | 1 | 1 | 0.81 | Ducha - Parede cima
| 2.7 | 0.09 | 1 | 2 | 0.486 | Ducha - Parede laterais
| 9 | 2.7 | 1 | 2 | 48.6 | Ducha - Parede
| 78 | 2 | 1 | 2 | 312 | Mureta rampa frente - medida estimada
| 85.5 | 1 | 1 | 1 | 85.5 | Muro de arrimo da arquibancada
| 25.96 | 1 | 1 | 1 | 25.96 | Muro de arrimo lateral
| 28.2 | 1 | 1 | 2 | 56.4 | Rampa fundo
| 16.58 | 1 | 1 | 1 | 16.58 | Rampa lateral
[5 empty] | 36.888 | Acr. de estimativa (20%)
| 1.4 | 2.7 | 1 | 2 | 7.56 | Ducha - Desconto revestimento de pedra
| Soma |  |  |  | 575.664
15.3.4 | APLICAÇÃO MANUAL DE PINTURA COM TINTA TEXTURIZADA ACRÍLICA EM PAREDES EXTERNAS DE CASAS, UMA COR. AF_06/2014
88423 | Dimensões |  |  | Quant. | Unidade de Medida | Obs | Critério
SINAPI | A(m) | B(m) | C(m) |  | M2
| 2.7 | 0.09 | 1 | 2 | 0.486 | Ducha - Parede laterais
| 9 | 2.7 | 1 | 2 | 48.6 | Ducha - Parede
| Soma |  |  |  | 49.086
16.0 - GRADIS E SERRALHERIA
16.1 | ALAMBRADO PARA QUADRA POLIESPORTIVA, ESTRUTURADO POR TUBOS DE ACO GALVANIZADO, (MONTANTES COM DIAMETRO 2", TRAVESSAS E ESCORAS COM DIÂMETRO 1 ¼), COM TELA DE ARAME GALVANIZADO, FIO 14 BWG E MALHA QUADRADA 5X5CM (EXCETO MURETA). AF_03/2021
102362 | Dimensões |  |  | Quant. | Unidade de Medida | Obs | Critério
SINAPI | A(m) | B(m) | C(m) |  | M2
| 28 | 6 | 1 | 2 | 336 | Quadra poliesportiva | Área de alambrado, considerando variável h=3,5m-6m.
| 29 | 3.5 | 1 | 2 | 203 | Quadra poliesportiva - lateral
| 22 | 6 | 1 | 2 | 264 | Quadra de areia
| 14 | 3.5 | 1 | 2 | 98 | Quadra de areia - lateral
| 33 | 6 | 1 | 2 | 396 | Campo de futebol
| 37 | 3.5 | 1 | 2 | 259 | Campo de futebol - lateral
| Soma |  |  |  | 1556
16.2 | PORTA PARA ALAMBRADO, COM UMA (1) FOLHA, DIMENSÃO (90X210)CM, EM TELA DE ARAME GALVANIZADO COM TRAMA LOSANGULAR DE 2" (50,8MM) E FIO BWG12 (2,77MM), EXCLUSIVE PINTURA, INCLUSIVE FIXAÇÃO E FORNECIMENTO EM QUADROS DE TUBOS DE AÇO CARBONO GALVANIZADO DIÂMETRO DE 50MM (2"), BATENTE, DOBRADIÇAS E CADEADO COM LARGURA DE 50MM
ED-26408 | Dimensões |  |  | Quant. | Unidade de Medida | Obs | Critério
SETOP | A(m) | B(m) | C(m) |  | UN
| 1 | 1 | 1 | 1 | 1 | Quadra poliesportiva
| 1 | 1 | 1 | 1 | 1 | Quadra de areia
| 1 | 1 | 1 | 1 | 1 | Campo de futebol
| Soma |  |  |  | 3
16.3 | CORRIMÃO SIMPLES, DIÂMETRO EXTERNO = 1 1/2, EM AÇO GALVANIZADO. AF_04/2019_PS
99855 | Dimensões |  |  | Quant. | Unidade de Medida | Obs | Critério
SINAPI | A(m) | B(m) | C(m) |  | M
| 113.56 | 1 | 1 | 1 | 113.56 | Rampa frente | Comprimento do corrimão
| Soma |  |  |  | 113.56
16.4 | GUARDA-CORPO DE AÇO GALVANIZADO DE 1,10M, MONTANTES TUBULARES DE 1.1/4 ESPAÇADOS DE 1,20M, TRAVESSA SUPERIOR DE 1.1/2, GRADIL FORMADO POR TUBOS HORIZONTAIS DE 1 E VERTICAIS DE 3/4, FIXADO COM CHUMBADOR MECÂNICO. AF_04/2019_PS
99837 | Dimensões |  |  | Quant. | Unidade de Medida | Obs | Critério
SINAPI | A(m) | B(m) | C(m) |  | M
| 3 | 2 | 1 | 3 | 18 | Escadas Arquibancada 1
| 0.9 | 1 | 1 | 8 | 7.2 | Escadas Arquibancada 2
| 2.7 | 1 | 1 | 2 | 5.4 | Escadas Arquibancada 2 - laterais
| 12.03 | 1 | 1 | 1 | 12.03 | Arrimo frente
| 84.02 | 1 | 1 | 1 | 84.02 | Arrimo fundos
| 69.63 | 1 | 1 | 1 | 69.63 | Rampa fundos
| 2.3 | 1 | 1 | 2 | 4.6 | Escada lateral
| 58.81 | 1 | 1 | 1 | 58.81 | Rampa lateral
| Soma |  |  |  | 259.69
17.0 - EQUIPAMENTOS E MOBILIÁRIO
17.1 - EQUIPAMENTOS - QUADRAS
17.1 | TRAVE DE FUTEBOL SOCIETY MODELO OFICIAL MONOBLOCO 5,00M X 2,20M, INCLUSIVE REDE E PINTURA (CAMPO SOCIETY)
COMP-12 | Dimensões |  |  | Quant. | Unidade de Medida | Obs | Critério
CPU | A(m) | B(m) | C(m) |  | U
| 1 | 1 | 1 | 2 | 2 | - | Conforme projeto arquitetônico.
| Soma |  |  |  | 2
17.2 | TRAVE FUTEBOL SALAO F.G. D=76MM C/REDE NYLON DUPLO (QUADRA POLIESPORTIVA - 2,00MX3,00M)
18.02.05 | Dimensões |  |  | Quant. | Unidade de Medida | Obs | Critério
SUDECAP | A(m) | B(m) | C(m) |  | UN
| 1 | 1 | 1 | 2 | 2 | - | Conforme projeto arquitetônico.
| Soma |  |  |  | 2
17.3 | CONJUNTO PARA QUADRA DE VOLEI COM POSTES EM TUBO DE ACO GALVANIZADO 3", H = *255* CM, PINTURA EM TINTA ESMALTE SINTETICO, REDE DE NYLON COM 2 MM, MALHA 10 X 10 CM E ANTENAS OFICIAIS EM FIBRA DE VIDRO
25399 | Dimensões |  |  | Quant. | Unidade de Medida | Obs | Critério
INSUMOS | A(m) | B(m) | C(m) |  | UN
| 1 | 1 | 1 | 2 | 2 | - | Conforme projeto arquitetônico.
| Soma |  |  |  | 2
17.4 | TABELA BASQUETE OFICIAL C/ESTR. SUPORTE PISO
18.02.23 | Dimensões |  |  | Quant. | Unidade de Medida | Obs | Critério
SUDECAP | A(m) | B(m) | C(m) |  | UN
| 1 | 1 | 1 | 2 | 2 | - | Conforme projeto arquitetônico.
| Soma |  |  |  | 2
17.5 | FITA DE MARCAÇÃO PARA QUADRA DE BEACH TENNIS E/OU VÔLEI DE AREIA
COMP-13 | Dimensões |  |  | Quant. | Unidade de Medida | Obs | Critério
CPU | A(m) | B(m) | C(m) |  | UN
| 1 | 1 | 1 | 1 | 1 | - | Conforme projeto arquitetônico.
| Soma |  |  |  | 1
PREFEITURA MUNICIPAL DE LAGOA SANTA
Secretaria Municipal de desenvolvimento Urbano
Diretoria de Obras